## общестрой
Приложение № 2
УТВЕРЖДАЮ
Директор МОУ "СОШ № 63"
____________________________ Ф.Г. Галин
"_______" _______________________ 200___ г.
ТЕХНИЧЕСКОЕ ЗАДАНИЕ
на выполнение общестроительных ремонтных работ в
МОУ "Средняя общеобразовательная школа № 63" г. Перми
№ п.п. | Наименование | ед. изм. | Кол-во
1 | Разборка облицовки стен из плит и плиток керамических глазурованных плиток. | 100 м.кв. поверхности облицовки | 1.282
2 | Очистка вручную поверхности фасадов от перхлорвиниловых и масляных красок с земли и лесов. | 100 м.кв. расчищенной поверхности | 0.5
3 | Сплошное выравнивание штукатурки стен цементно-известковым раствором при толщине намета до 10мм. | 100 м.кв. поверхности | 2.564
4 | Гладкая облицовка стен, столбов, пилястр и откосов (без карнизных, плинтнусных и угловых плиток) без установки плиток туалетного гарнирура на клее из сухих смесей по кирпичу и бетону. | 100 м.кв. поверхности облицовки | 2.872
5 | Очистка вручную поверхности от потолков перхлорвиниловых и маслях красок с земли и лесов. | 100 м.кв. расчищенной поверхности | 0.698
6 | Окраска поливинилацетатными водоэмульсионными составами улучшенная по штукатурке потолков. | 100 м.кв. окрашиваемой поверхности | 0.699
7 | Разборка покрытий полов из керамических плиток. | 100 м.кв. покрытий | 0.699
8 | Устройство стяжек цементных толщиной 20 мм. | 100 м.кв.стяжки | 0.699
9 | Устройство стяжек цементных на каждые 5 мм изменения толщины стяжки добавлять или исключать к норме 11-01-011-01. | 100 м.кв.стяжки | 0.699
10 | Устройство покрытий на цементном растворе из плиток керамических для полов одноцветных с красителем. | 100 м.кв. покрытий | 0.699
11 | Разборка дверных заполнений проемов дверных и воротных. | 100 м.кв. | 0.158
12 | Установка блоков в наружных и внутренних дверных проемах в каменных стенах площадью проема до 3 м.кв. | 100 м.кв. проемов | 0.139
13 | Блоки дверные . | 100 м.кв. | 15.958
14 | Ручка-скоба из алюминиевого сплава анадированая. | шт. | 20
15 | Замок врезной оцинкованый с цилиндровым механизмом. | шт. | 8
16 | Разборка деревянных перегородок чистых щитовых дощатых. | 100 м.кв. | 0.117
17 | Кладка перегородок из керамического одинарного полнотелого кирпича неармированных толщиной в 1/2 кирпича при высоте этажа до 4 м. | 100 м.кв. перегородок (за вычетом проемов). | 0.172
18 | Оштукатуривание поверхности цементно-известковым или цементным раствором по камню и бетону улучшенное стен. | 100 м.кв. оштукатуриваемой поверхности | 0.344
19 | Гладкая облицовка стен, столбов, пилястр и откосов (без карнизных, плинтнусных и угловых плиток) без установки плиток туалетного гарнирура на клее из сухих смесей по кирпичу и бетону. | 100 м.кв. поверхности облицовки | 0.344
20 | Установка блоков в наружных и внутренних дверных проемах в каменных стенах площадью проема до 3 м.кв. | 100 м.кв.проемов | 0.048
21 | Улучшеная окраска масляными составами по дереву заполнений проемов дверных. | 100 м.кв. окрашиваемой поверхности | 0.024
22 | Устройство чистых перегородок каркасных с обшивкой фанерой с двух сторон. | 100 м.кв. перегородок (за вычетом проемов). | 0.117
23 | Улучшеная окраска масляными составами по дереву стен. | 100 м.кв. окрашиваемой поверхности | 0.234
24 | Установка полотен внутренних дверей в санузлах, кухонных шкафных антресольных. | 100 полотен | 0.06
25 | Полотна дверные деревянные. | м.кв. | 7.35
26 | Улучшеная окраска масляными составами по дереву заполнений проемов дверных. | 100 м.кв. окрашиваемой поверхности | 0.043
27 | Ремонт штукатурки откосов внутри здания по камню и бетону цементно-известковым раствором прямолинейных. | 100 м.кв. отремонтированной поверхности | 0.02
28 | Улучшеная окраска масляными составами по штукатурке стен. | 100 м.кв. окрашиваемой поверхности | 0.02
29 | Пробивка в кирпичных стенах отверстий круглых диаметром до 25 мм при толщине стен до 25 см. | 100 шт. | 0.16