## сантехработы
Приложение № 2
УТВЕРЖДАЮ
Директор МОУ "СОШ № 63"
____________________________ Ф.Г. Галин
"_______" _______________________ 200___ г.
ТЕХНИЧЕСКОЕ ЗАДАНИЕ
на выполнение сантехнических работ
МОУ "Средняя общеобразовательная школа № 63" г. Перми
№ п.п. | Наименование | ед. изм. | Кол-во
1 | Установка унитазов с бачком непосредственно присоединенным. | комплект | 5
2 | Подводка гибкая армированная резиновая 500мм. | шт. | 7
3 | Установка трапов диаметром 100 мм. | 10 комплектов | 4
4 | Установка вентилей. Задвижек. Затворов. Клапонов обратных. Кранов приходных на трубопроводах из стальных труб диаметром до 25 мм. | 1 шт. | 17
5 | Пробивка в кирпичных стенах круглых отверстий диаметром 25 мм при толщине стен до 25 см. | 100 шт. | 4
6 | Прокладка трубопровода водоснабжения из напорных полиэтиленовых труб низкого давления среднего типа наружным диаметром 20 мм. | 100 м трубопровода | 17
7 | Разборка трубопровода из водогазопровдных труб диаметром до 63 мм. | 100 м трубопровода | 34
8 | Смена полиэтиленовых канализационных труб диаметром до 100 мм. | 100 м трубопровода с фасонным и частями | 3
9 | Смена полиэтиленовых канализационных труб диаметром до 50 мм. | 100 м трубопровода с фасонным и частями | 6
10 | Врезки в действующие внутренние сети трубопроводов канализации диаметром 50 мм. | 1 врезка | 4
11 | Врезки в действующие внутренние сети трубопроводов канализации диаметром 100 мм. | 1 врезка | 2
12 | Демонтаж санитарных приборов умывальников и раковин. | 100 приборов | 2
13 | Установка раковин. | 10 копмплектов | 4
14 | Установка смесителей. | 10 штук | 10
15 | Смена санитарных приборов унитазов типа "Компакт" | 100 приборов | 2
16 | Смесители общие для ванн и умывальников с душевой сеткой. | штуки | 6
17 | Монтаж каркаса под раковины. | 1 тонна конструций | 0.12
18 | Конструкции стальные. | т | 0.12