## Локальная смета
| СОГЛАСОВАНО: | [11 empty] | УТВЕРЖДАЮ:
| _____________________________ | [11 empty] | _______________________________
| " _____ " ________________ 200_ г. | [11 empty] | "______ " _______________200_ г.
МУЗ "БМС ИАЦ"
(наименование стройки)
ЛОКАЛЬНЫЙ СМЕТНЫЙ РАСЧЕТ №
(локальная смета)
Смена оконных блоков
(наименование работ и затрат, наименование объекта)
|  |  |  | Сметная стоимость |  |  |  |  | 247312,61 руб.
|  |  |  | Средства на оплату труда |  |  |  |  | 13012,5 руб.
Составлен(а) в текущих (прогнозных) ценах по состоянию на 2 кв.2008 г.
№ пп | Обоснование | Наименование | Ед. изм. | Кол. | Стоимость единицы, руб. |  |  |  | Общая стоимость, руб. |  |  |  | Т/з осн. раб.на ед. | Т/з осн. раб. Всего | Т/з мех. на ед. | Т/з мех. Всего
[5 empty] | Всего | В том числе |  |  | Всего | В том числе
[6 empty] | Осн.З/п | Эк.Маш | З/пМех |  | Осн.З/п | Эк.Маш | З/пМех
1 | 2 | 3 | 4 | 5 | 6 | 7 | 8 | 9 | 10 | 11 | 12 | 13 | 14 | 15 | 16 | 17
Раздел 1. Новый Раздел
2 | ТЕР46-04-012-01 | Разборка деревянных заполнений проемов оконных с подоконными досками | 100 м2 | 0.42 | 2484.57 | 2170.1 | 314.47 | 105.88 | 1043.52 | 911.44 | 132.08 | 44.47 | 188.54 | 79.1868 | 7.74 | 3.2508
3.1 | ТЕР10-01-034-07 | Установка оконных блоков из ПХВ с площадью проёма более 2м2 | 100м2 | 0.419 | 15494.66 | 1858.53 | 401.15 | 9.03 | 6492.26 | 778.72 | 168.08 | 3.78 | 145.72 | 61.0567
1.2 | СЦМ-203-9095-302 | блоки оконные из ПХВ | м2 | 41.9 | 827 |  |  |  | 34651.3
9 | ТЕР10-01-034-03 | Установка подоконных досок из ПХВ в каменных стенах толщиной более 0,51мм | 100 м п | 0.198 | 7631.7 | 259.77 | 26.07 | 0.96 | 1511.08 | 51.43 | 5.16 | 0.19 | 21.38 | 4.2332
10 | 101-1497-210 | доски подоконные из ПХВ | м | 19.8 | 104.37 |  |  |  | 2066.53
7 | ТЕР15-01-050-04 | Облицовка оконных и дверных откосов декоративным бумажно-слоистым пластиком или листами из синтетических материалов на клее | 100 м2 облицовки | 0.214 | 7412.49 | 2175.76 | 42.22 | 1.09 | 1586.27 | 465.61 | 9.04 | 0.23 | 166.47 | 35.6246 | 0.58 | 0.1241
7.1 | ТЕР11-01-040-01 | Устройство уголка поливинилхлоридных на клее КН-2 | 100 м плинтусов | 0.388 | 686.99 | 124.87 | 2.32 |  | 266.55 | 48.45 | 0.9 |  | 8.99 | 3.4881 | 0.03 | 0.0116
Вывоз мусора
12 | СЦП3-3-26-1 | Перевозка навалочных грузов автомобилями-самосвалами (работающими вне карьеров), расстояние перевозки 26 км: класс груза 1 Коэф-ты к позиции: Новый коэффициент ЭМ=4,115 | 1 т | 0.3 | 93.41 |  | 93.41 |  | 28.02 |  | 28.02
13 | СЦП1-3-26 | Погрузочные работы при автомобильных перевозках: Мусор строительный | за т груза | 0.3 | 1.78 |  |  |  | 0.53
14 | СЦП1-4-26 | Разгрузочные работы при автомобильных перевозках: Мусор строительный | за т груза | 3 | 2.52 |  |  |  | 7.56
Итого прямые затраты по смете в ценах 2001г. | [8 empty] | 47653.62 | 2255.65 | 343.28 | 48.67 |  | 183.59 |  | 3.39
Итого прямые затраты по смете с учетом коэффициентов к итогам 2 кв. 2008г | [8 empty] | 191868.68 | 12737.66 | 1143.81 | 274.84 |  | 183.59 |  | 3.39
Накладные расходы 95% х 0,94 | [8 empty] | 11212.03
Сметная прибыль 50% | [8 empty] | 6506.25
НДС 18% | [8 empty] | 37725.65
ВСЕГО по смете | [8 empty] | 247312.61 |  |  |  |  | 183.59 |  | 3.39
Составил
Проверил