## Локальная смета
[7 empty] | Департамент образования |  |  |  |  | ПРИЛОЖЕНИЕ № 2
| СОГЛАСОВАНО: | [5 empty] | (наименование стройки) |  |  |  |  | УТВЕРЖДАЮ:
| _____________________________ | [5 empty] | ЛОКАЛЬНЫЙ СМЕТНЫЙ РАСЧЕТ № |  |  |  |  | _______________________________
| " _____ " ________________ 200__ г. | [5 empty] | (локальная смета) |  |  |  |  | "______ " _______________200__ г.
|  | на | устройство кабинетов, МДОУ № 269
(наименование работ и затрат, наименование объекта)
Основание:
|  |  |  | Сметная стоимость руб. |  |  |  |  | 226 151,12
|  |  |  | Средства на оплату труда руб. |  |  |  |  | 28330.0951
Составлен(а) в текущих (прогнозных) ценах по состоянию на 2 кв 2008 г.
№ пп | Обоснование | Наименование | Ед. изм. | Кол. | Стоимость единицы |  |  |  | Общая стоимость |  |  |  | Т/з осн. раб.на ед. | Т/з осн. раб. Всего | Т/з мех. на ед. | Т/з мех. Всего
[5 empty] | Всего | В том числе |  |  | Всего | В том числе
[6 empty] | Осн.З/п | Эк.Маш | З/пМех |  | Осн.З/п | Эк.Маш | З/пМех
1 | 2 | 3 | 4 | 5 | 6 | 7 | 8 | 9 | 10 | 11 | 12 | 13 | 14 | 15 | 16 | 17
Раздел 1. Общестроительные работы
1 | ТЕР46-02-009-02 | Отбивка штукатурки с поверхностей стен и потолков кирпичных | 100 м2 | 0.1 | 252.85 | 252.85 |  |  | 25.29 | 25.29 |  |  | 22.82 | 2.282
2 | ТЕРр61-01-02 | Сплошное выравнивание штукатурки стен цементно-известковым раствором при толщине намета до 10 мм | 100 м2 поверхности | 0.883 | 1006.03 | 501.24 | 26 | 8.76 | 888.32 | 442.59 | 22.96 | 7.74 | 42.37 | 37.4127 | 0.64 | 0.5651
3 | тер15-01-047-15 | Устройство потолков типа "Армстронг" ("Байкал","Волга","Taurus" и др.) по каркасу из оцинкованного профиля | 100м2 | 0.25 | 1765.36 | 1370.91 | 394.45 | 10.4 | 441.34 | 342.73 | 98.61 | 2.6
4 | сцм-101-2414-101 | Панели потолочные типа "Армстронг" (Байкал) с комплектующими | м2 | 25 | 48.94 |  |  |  | 1223.5
5 | ТЕР15-04-025-08 | Улучшенная окраска масляными составами по штукатурке стен | 100 м2 окрашиваемой поверхности | 0.22 | 1428.17 | 659.05 | 8.92 | 0.14 | 314.2 | 144.99 | 1.96 | 0.03 | 51.01 | 11.2222 | 0.12 | 0.0264
6 | ТЕР15-06-001-02 | Оклейка обоями стен по монолитной штукатурке и бетону тиснеными и плотными | 100 м2 оклеиваемой и обиваемой поверхности | 1.48 | 3534.1 | 606.59 | 1.18 | 0.14 | 5230.47 | 897.75 | 1.75 | 0.21 | 46.95 | 69.486 | 0.02 | 0.0296
7 | ТЕР15-04-005-05 | Окраска поливинилацетатными водоэмульсионными составами улучшенная по сборным конструкциям, подготовленным под окраску стен | 100 м2 окрашиваемой поверхности | 1.48 | 1234.5 | 324.23 | 8.15 | 0.14 | 1827.06 | 479.86 | 12.06 | 0.21 | 25.41 | 37.6068 | 0.11 | 0.1628
8 | ТЕР46-04-012-03 | Разборка деревянных заполнений проемов дверных и воротных | 100 м2 | 0.038 | 1510.47 | 1196 | 314.47 | 105.88 | 57.4 | 45.45 | 11.95 | 4.02 | 103.91 | 3.9486 | 7.74 | 0.2941
9 | ТЕР10-01-039-01 | Установка блоков в наружных и внутренних дверных проемах в каменных стенах площадью проема до 3 м2 | 100 м2 проемов | 0.0756 | 32012.53 | 1362.94 | 1262.06 | 178.42 | 2420.15 | 103.04 | 95.41 | 13.49 | 104.28 | 7.8836 | 13.34 | 1.0085
10 | СЦМ-203-0199 | Блоки дверные однопольные с полотном глухим ДГ 21-9, пл.1.80 м2; ДГ 21-10, пл.2.01 м2 | м2 | -7.56 | 267.34 |  |  |  | -2021.09
11 | Прайс -лист | Блок дверной гладкий ламинированный | шт | 4 | 1020 |  |  |  | 4080
12 | СЦМ-101-0953 | Ручка-скоба из алюминиевого сплава анодированная | шт | 8 | 18.33 |  |  |  | 146.64
13 | СЦМ-101-0951 | Замок врезной оцинкованный с цилиндровым механизмом из латуни | шт | 4 | 83.7 |  |  |  | 334.8
14 | ТЕРр57-02-01 | Разборка покрытий полов из линолеума и релина | 100 м2 покрытий | 0.39 | 131.48 | 126.2 | 5.28 | 1.78 | 51.28 | 49.22 | 2.06 | 0.69 | 11.39 | 4.4421 | 0.13 | 0.0507
15 | ТЕР11-01-011-01 | Устройство стяжек цементных толщиной 20 мм | 100 м2 стяжки | 0.39 | 1364.22 | 446.07 | 56.56 | 17.37 | 532.05 | 173.97 | 22.06 | 6.77 | 39.51 | 15.4089 | 1.27 | 0.4953
16 | ТЕР11-01-036-04 МАТ*0 | Устройство покрытий из линолеума насухо со свариванием полотнищ в стыках Обоснования коэф-в: Новый коэффициент (МАТ*0) | 100 м2 покрытия | 0.39 | 440.57 | 371.58 | 68.99 | 4.65 | 171.82 | 144.92 | 26.91 | 1.81 | 31.41 | 12.2499 | 0.82 | 0.3198
17 | Прайс лист | Линолеум противопожарный | м2 | 39 | 150 |  |  |  | 5850
18 | ТЕР11-01-040-01 | Устройство плинтусов поливинилхлоридных на клее КН-2 | 100 м плинтусов | 0.336 | 686.99 | 124.87 | 2.32 |  | 230.83 | 41.96 | 0.78 |  | 8.99 | 3.0206 | 0.03 | 0.0101
19 | ТЕР10-05-002-03 | Устройство перегородок с одинарным металлическим каркасом и двухслойной обшивкой гипсокартонными листами с обеих сторон (С 112) с изоляцией с двумя дверными проемами | 1 м2 перегородки за вычетом проемов | 31 | 328.81 | 42.77 | 2.49 | 0.25 | 10193.11 | 1325.87 | 77.19 | 7.75 | 3.31 | 102.61 | 0.018 | 0.558
20 | ТЕРр62-25-01 | Огрунтовка стен | 100 м2 обработанной поверхности | 0.32 | 367.11 | 52.77 | 53.05 |  | 117.48 | 16.89 | 16.98 |  | 4.29 | 1.3728 | 0.01 | 0.0032
21 | ТЕРр67-08-01 | Смена люстр (прим) | 100 шт. | 0.1 | 9847.11 | 1218.89 | 1.22 | 0.41 | 984.71 | 121.89 | 0.12 | 0.04 | 89.1 | 8.91 | 0.03 | 0.003
22 | ТЕРм08-02-401-01 | Кабели с креплением накладными скобами, полосками с установкой ответвительных коробок. Кабель 2-4-жильный сечением жилы до 16 мм2 | 100 м | 0.5 | 3926 | 690.41 | 982.73 | 458.58 | 1963 | 345.21 | 491.37 | 229.29 | 51.6 | 25.8 | 25.2 | 12.6
23 | СЦМ-501-0586-69 | Кабели силовые на напряжение 660 В с медными жилами с поливинилхлоридной изоляцией и оболочкой марки ВВГ 3х1.5 мм2 | 1000м | 0.05 | 5100.26 |  |  |  | 255.01
24 | СЦМ-545-1410-2 | Коробка ответвительная типа 9К: 9К 01 | шт | 4 | 8.3 |  |  |  | 33.2
25 | ТЕРм08-03-591-08 | Розетка штепсельная неутопленного типа при открытой проводке | 100 шт. | 0.03 | 1410.81 | 608.69 | 20.01 | 0.74 | 42.32 | 18.26 | 0.6 | 0.02 | 43.2 | 1.296 | 0.08 | 0.0024
26 | СЦМ-500-9013 | Штепсельные розетки | шт | 3 | 8.5 |  |  |  | 25.5
27 | ТЕРм08-03-591-01 | Выключатель одноклавишный неутопленного типа при открытой проводке | 100 шт. | 0.04 | 1356.35 | 556.55 | 17.69 | 0.55 | 54.25 | 22.26 | 0.71 | 0.02 | 39.5 | 1.58 | 0.06 | 0.0024
28 | СЦМ-500-9011-2 | Выключатель одноклавишный для открытой проводки | шт | 4 | 9.34 |  |  |  | 37.36
Итого прямые затраты по смете | [8 empty] | 35510 | 4742.15 | 883.48 | 274.69 |  | 346.53 |  | 16.13
ОЗП=5,647,ЭМ=3,332,ЗПМ=5,647,МАТ=3,951 | [8 empty] | 112921.76 | 22036.77 | 2696.18 | 1276.48
ИТОГО | [8 empty] | 148431.76 | 26778.92 | 3579.66 | 1551.17 |  | 346.53 |  | 16.13
Накладные расходы 95,00%*0,94 ФОТ (от 28 330,10) | [8 empty] | 25298.78
Сметная прибыль 50,00% ФОТ (от 28 330,10) | [8 empty] | 14165.05
ИТОГО ПО СМЕТЕ | [8 empty] | 187895.58
Непредвиденные затраты 2% | [8 empty] | 3757.91
Итого с непредвиденными | [8 empty] | 191653.49
НДС 18% | [8 empty] | 34497.63
ВСЕГО ПО СМЕТЕ | [8 empty] | 226151.12
Составил
Проверил