## Тех.задание
Техническое задание на выполнение работ для МОУ "СОШ №64"в 2008 году по адресу г.Пермь, ул Ласьвинская, 64а
Приложение № 2 к извещению о проведении запроса котировок
№ п.п. | Наименование (перечень закупаемой прдукции) | ед изм | кол. | Максимальная цена контракта (должна соотетствовать сумме прописанной в запросе)
| Разборка деревянных заполнений проемов оконных с подоконными досками | 100 м2 | 0.39
1 | Разборка облицовки стен из плит и плиток: керамических глазурованных плиток | 100 кв.м поверхности облицовки | 1.84
2 | Разборка покрытий полов: из керамических плиток | 100 кв.м покрытий | 0.72
3 | Демонтаж стяжки цементной | 100 кв.м стяжки | 0.72
4 | Устройство стяжек цементных: толщиной 20 мм | 100 кв.м стяжки | 0.72
5 | Устройство покрытий на цементном растворе из плиток: ковровых керамических толщиной 4-6 мм | 100 кв.м покрытия | 0.72
6 | Облицовка стен на клее из сухих смесей с карнизными, плинтусными и угловыми плитками в общественных зданиях: по кирпичу и бетону | 100 кв.м поверхности облицовки | 1.84
7 | Окраска поливинилацетатными водоэмульсионными составами улучшенная по штукатурке: потолков | 100 кв.м окрашиваемой поверхности | 0.91
8 | Демонтаж санитарных приборов: унитазов и писсуаров | 100 приборов | 0.17
9 | Демонтаж санитарных приборов: умывальников и раковин | 100 приборов | 0.11
10 | Демонтаж санитарных приборов: сифонов | 100 приборов | 0.11
11 | Снятие: смесителя без душевой сетки | 100 шт.арматуры | 0.11
12 | Разборка трубопроводов из чугунных канализационных труб диаметром: 100 мм | 100 м трубопровода с фассонными частями | 0.6
13 | Разборка трубопроводов из чугунных канализационных труб диаметром: 50 мм | 100 м трубопровода с фассонными частями | 0.2
14 | Разборка трубопроводов из водогазопроводных труб диаметром: 63 мм (Ф40) | 100 м трубопроводов | 0.3
15 | Прокладка трубопроводов водоснабжения из многослойных металл-полимерных труб диаметром: 25 мм (ф32) | 100 м трубопроводов | 0.25
16 | Установка кранов проходных фланцевых на трубопроводах из стальных труб диаметром: до 50 мм | шт. | 20
17 | Фасонные части из полиэтилена (колено Д=50мм) | шт. | 21
18 | Фасонные части из полиэтилена (крестовина Д=50*50*50 90мм) | шт. | 12
19 | Прокладка трубопроводов водоснабжения из многослойных металл-полимерных труб диаметром: 15 мм | 100 м трубопроводов | 0.1
20 | Отводы из стали 20, угол 90 градусов, диаметр 15 мм (Дн 21,3 мм), ГОСТ 3262-75 | шт. | 16
21 | Установка кранов проходных фланцевых на трубопроводах из стальных труб диаметром: до 25 мм | шт. | 20
22 | Установка умывальников одиночных: с подводкой холодной и горячей воды | 10 комплектов | 1.4
23 | Установка смесителей | 10 шт. | 1.6
24 | Прокладка трубопроводов канализации из полиэтиленовых труб высокой плотности диаметром: 100 мм | 100 м трубопроводов | 0.6
25 | Части фасонные из полиэтилена (крестовина Д=110*110*110 90мм) | 10 шт. | 0.9
26 | Сифон чугунный двухоборотный | шт. | 16
27 | Ревизии, диаметром 100 мм | шт. | 9
28 | Фасонные части из полиэтилена (колено Д=100мм) | шт. | 15
29 | Фасонные части из полиэтилена (колено Д=50мм) | шт. | 12
30 | Части фасонные из полиэтилена (крестовина Д=50*50*50 90мм) | шт. | 25
31 | Установка унитазов: с бочком непосредственно присоединенным | 10 комплектов | 1.5
32 | Манжета резиновая к унитазу | шт. | 15
33 | Прокладка трубопроводов канализации из полиэтиленовых труб высокой плотности диаметром: 50 мм | 100 м трубопроводов | 0.32
34 | Монтаж опорных конструкций: этажерочного типа | 1 т конструкций | 0.03
35 | Трубы стальные сварные водогазопроводные с резьюой черные обыкновенные (неоцинкованные) диаметр условного прохода 15 мм, толщина стенки 2,8 мм | м | 24
36 | Пробивка в бетонных потолках толщиной 100 мм отверстий площадью: до 500 см2 | 100 отверстий | 0.15
37 | Заделка отвестий, гнезд и борозд: в перекрытиях железобетонных площадью до 0,2 м2 | 1 м3 заделки | 0.5
38 | Разборка железобетонных конструкций объемом более 1 м3 при помощи отбойных молотков из бетона марки: 100 | м3 | 1
39 | Установка трапов диаметром: 100мм | 10 комплектов | 0.2
40 | Установка блоков в наружных и внутренних дверных проемах в каменных стенах площадью проема: до 3 м2 | 100 м2 проемов | 0.12
41 | Затаривание строительного мусора в мешки | т | 1
42 | Переноска на первые 10 м навалочных грузов на носилках и другой малоемкой таре с погрузкой бросом, выгрузкой бросом или опрокидыванием | 1 т | 1
| итого |  |  | сумма 487 795рублей