## Локальная смета
| СОГЛАСОВАНО: | [5 empty] | (наименование стройки) |  |  |  |  | УТВЕРЖДАЮ:
| _____________________________ | [5 empty] | ЛОКАЛЬНЫЙ СМЕТНЫЙ РАСЧЕТ № |  |  |  |  | _______________________________
| " _____ " ________________ 200__ г. | [5 empty] | (локальная смета) |  |  |  |  | "______ " _______________200__ г.
|  | на | СОШ №2 Предписание РПН, ограждение радиаторов
(наименование работ и затрат, наименование объекта)
Основание:
|  |  |  | Сметная стоимость руб. |  |  |  |  | 87 822,36
|  |  |  | Средства на оплату труда руб. |  |  |  |  | 17372.4119
Составлен(а) в текущих (прогнозных) ценах по состоянию на _______200_ г.
№ пп | Обоснование | Наименование | Ед. изм. | Кол. | Стоимость единицы |  |  |  | Общая стоимость |  |  |  | Т/з осн. раб.на ед. | Т/з осн. раб. Всего | Т/з мех. на ед. | Т/з мех. Всего
[5 empty] | Всего | В том числе |  |  | Всего | В том числе
[6 empty] | Осн.З/п | Эк.Маш | З/пМех |  | Осн.З/п | Эк.Маш | З/пМех
1 | 2 | 3 | 4 | 5 | 6 | 7 | 8 | 9 | 10 | 11 | 12 | 13 | 14 | 15 | 16 | 17
Раздел 1. Новый Раздел
1 | ТЕР10-01-012-01 прим | Устройство деревянных экранов на приборы отопления | 100 м2 обшивки стен за вычетом проемов | 1.721 | 3850.94 | 446.49 | 43.71 |  | 6627.47 | 768.41 | 75.22 |  | 36.3 | 62.4723 | 0.56 | 0.9638
2 | ТЕР15-04-025-01 ПЗ*2; ОЗП*2; ЭМ*2; ЗПМ*2; МАТ*2; ТЗ*2; ТЗМ*2 | Улучшенная окраска масляными составами по дереву стен Обоснования коэф-в: Новый коэффициент (ПЗ*2) | 100 м2 окрашиваемой поверхности | 1.721 | 2829.42 | 1512.16 | 13.2 | 0.28 | 4869.43 | 2602.43 | 22.72 | 0.48 | 117.04 | 201.4258 | 0.18 | 0.3098
Итого прямые затраты по смете | [8 empty] | 11496.9 | 3370.84 | 97.94 | 0.48 |  | 263.9 |  | 1.27
ОЗП=5,153,ЭМ=3,174,ЗПМ=5,153,МАТ=3,872 | [8 empty] | 37269.73 | 13999.1 | 213.87 | 1.99
ИТОГО | [8 empty] | 48766.63 | 17369.94 | 311.81 | 2.47 |  | 263.9 |  | 1.27
Накладные расходы 95,00%*0,94 ФОТ (от 17 372,41) | [8 empty] | 15513.56
Сметная прибыль 50,00% ФОТ (от 17 372,41) | [8 empty] | 8686.21
ИТОГО ПО СМЕТЕ | [8 empty] | 72966.4
Непредвиденные затраты 2% | [8 empty] | 1459.33
Итого с непредвиденными | [8 empty] | 74425.73
НДС 18% | [8 empty] | 13396.63
ВСЕГО ПО СМЕТЕ | [8 empty] | 87822.36
Составил
Проверил