## Локальная смета
| СОГЛАСОВАНО: | [5 empty] | (наименование стройки) |  |  |  |  | УТВЕРЖДАЮ:
| _____________________________ | [5 empty] | ЛОКАЛЬНЫЙ СМЕТНЫЙ РАСЧЕТ № |  |  |  |  | _______________________________
| " _____ " ________________ 200__ г. | [5 empty] | (локальная смета) |  |  |  |  | "______ " _______________200__ г.
|  | на | СОШ №2 подводка воды в начальные классы, Смета
(наименование работ и затрат, наименование объекта)
Основание:
|  |  |  | Сметная стоимость руб. |  |  |  |  | 68 400,81
|  |  |  | Средства на оплату труда руб. |  |  |  |  | 10433.794
Составлен(а) в текущих (прогнозных) ценах по состоянию на _______200_ г.
№ пп | Обоснование | Наименование | Ед. изм. | Кол. | Стоимость единицы |  |  |  | Общая стоимость |  |  |  | Т/з осн. раб.на ед. | Т/з осн. раб. Всего | Т/з мех. на ед. | Т/з мех. Всего
[5 empty] | Всего | В том числе |  |  | Всего | В том числе
[6 empty] | Осн.З/п | Эк.Маш | З/пМех |  | Осн.З/п | Эк.Маш | З/пМех
1 | 2 | 3 | 4 | 5 | 6 | 7 | 8 | 9 | 10 | 11 | 12 | 13 | 14 | 15 | 16 | 17
Раздел 1. Кабинет №311
1 | ТЕР46-03-009-03 | Пробивка в кирпичных стенах отверстий круглых диаметром до 25 мм при толщине стен до 25 см | 100 шт. | 0.01 | 2352.76 | 598.21 | 1754.55 | 200 | 23.53 | 5.98 | 17.55 | 2 | 45.77 | 0.4577 | 14.62 | 0.1462
2 | ТЕР16-03-002-01 | Прокладка трубопроводов водоснабжения из многослойных металл-полимерных труб диаметром 15 мм ( с фасонными и соединительными частями) | 100 м трубопровода | 0.05 | 6526.42 | 1555.68 | 42.77 | 1.1 | 326.32 | 77.78 | 2.14 | 0.06 | 112 | 5.6 | 0.44 | 0.022
3 | ТЕРр65-06-25 | Установка санитарных приборов шарового крана | 100 приборов | 0.02 | 5319.1 | 1164.06 | 5.9 | 0.68 | 106.38 | 23.28 | 0.12 | 0.01 | 87 | 1.74 | 0.1 | 0.002
3.1 | ТЕР17-01-005-04 | Установка раковин | 10 комплектов | 0.1 | 1762.02 | 122.98 | 14.02 | 0.96 | 176.2 | 12.3 | 1.4 | 0.1 | 8.99 | 0.899 | 0.21 | 0.021
4 | ТЕР17-01-002-03 | Установка смесителей | 10 шт | 0.1 | 1283.28 | 95.76 | 0.17 |  | 128.33 | 9.58 | 0.02 |  | 7 | 0.7
5 | СЦМ-300-1520 | Подводка гибкая армированная резиновая 500 мм | шт | 2 | 28.18 |  |  |  | 56.36
6 | ТЕР16-04-001-01 | Прокладка трубопроводов канализации из полиэтиленовых труб высокой плотности диаметром 50 мм (с фасонными и соединительными частями) | 100 м трубопровода | 0.04 | 5555.77 | 905.14 | 10.53 | 0.31 | 222.23 | 36.21 | 0.42 | 0.01 | 64.24 | 2.5696 | 0.13 | 0.0052
Раздел 2. Кабинет №310,209
7 | ТЕР46-03-009-03 | Пробивка в кирпичных стенах отверстий круглых диаметром до 25 мм при толщине стен до 25 см | 100 шт. | 0.02 | 2352.76 | 598.21 | 1754.55 | 200 | 47.06 | 11.96 | 35.09 | 4 | 45.77 | 0.9154 | 14.62 | 0.2924
8 | ТЕР16-03-002-03 | Прокладка трубопроводов водоснабжения из многослойных металл-полимерных труб диаметром 25 мм (с фасонными и соединительными частями) | 100 м трубопровода | 0.2 | 10150.04 | 1430.67 | 43.81 | 1.1 | 2030.01 | 286.13 | 8.76 | 0.22 | 103 | 20.6 | 0.44 | 0.088
9 | ТЕРр65-06-25 | Установка санитарных приборов шарового крана | 100 приборов | 0.12 | 5319.1 | 1164.06 | 5.9 | 0.68 | 638.29 | 139.69 | 0.71 | 0.08 | 87 | 10.44 | 0.1 | 0.012
9.1 | ТЕР16-03-002-01 | Прокладка трубопроводов водоснабжения из многослойных металл-полимерных труб диаметром 15 мм (с фасонными и соединительными частями) | 100 м трубопровода | 0.03 | 6526.42 | 1555.68 | 42.77 | 1.1 | 195.79 | 46.67 | 1.28 | 0.03 | 112 | 3.36 | 0.44 | 0.0132
10 | ТЕР17-01-005-04 | Установка раковин | 10 комплектов | 0.1 | 1762.02 | 122.98 | 14.02 | 0.96 | 176.2 | 12.3 | 1.4 | 0.1 | 8.99 | 0.899 | 0.21 | 0.021
11 | ТЕР17-01-002-03 | Установка смесителей | 10 шт | 0.1 | 1283.28 | 95.76 | 0.17 |  | 128.33 | 9.58 | 0.02 |  | 7 | 0.7
12 | СЦМ-300-1520 | Подводка гибкая армированная резиновая 500 мм | шт | 2 | 28.18 |  |  |  | 56.36
13 | ТЕР16-04-001-01 | Прокладка трубопроводов канализации из полиэтиленовых труб высокой плотности диаметром 50 мм (с фасонными и соединительными частями) | 100 м трубопровода | 0.12 | 5555.77 | 905.14 | 10.53 | 0.31 | 666.69 | 108.62 | 1.26 | 0.04 | 64.24 | 7.7088 | 0.13 | 0.0156
Раздел 3. кабинет №205
14 | ТЕР46-03-009-03 | Пробивка в кирпичных стенах отверстий круглых диаметром до 25 мм при толщине стен до 25 см | 100 шт. | 0.01 | 2352.76 | 598.21 | 1754.55 | 200 | 23.53 | 5.98 | 17.55 | 2 | 45.77 | 0.4577 | 14.62 | 0.1462
14.1 | ТЕР16-07-003-02 | Врезки в действующие внутренние сети трубопроводов отопления и водоснабжения диаметром 20 мм | 1 врезка | 1 | 109.48 | 62.84 | 6.27 |  | 109.48 | 62.84 | 6.27 |  | 4.46 | 4.46 | 0.01 | 0.01
14.2 | ТЕР16-07-003-03 | Врезки в действующие внутренние сети трубопроводов отопления и водоснабжения диаметром 25 мм | 1 врезка | 1 | 119.65 | 62.84 | 6.27 |  | 119.65 | 62.84 | 6.27 |  | 4.46 | 4.46 | 0.01 | 0.01
15 | ТЕР16-03-002-01 | Прокладка трубопроводов водоснабжения из многослойных металл-полимерных труб диаметром 15 мм (с фасонными и соединительными частями) | 100 м трубопровода | 0.1 | 6526.42 | 1555.68 | 42.77 | 1.1 | 652.64 | 155.57 | 4.28 | 0.11 | 112 | 11.2 | 0.44 | 0.044
15.1 | ТЕРр65-06-25 | Установка санитарных приборов шарового крана | 100 приборов | 0.04 | 5319.1 | 1164.06 | 5.9 | 0.68 | 212.76 | 46.56 | 0.24 | 0.03 | 87 | 3.48 | 0.1 | 0.004
15.2 | ТЕР16-04-001-01 | Прокладка трубопроводов канализации из полиэтиленовых труб высокой плотности диаметром 50 мм (с фасонными и соединительными частями) | 100 м трубопровода | 0.09 | 5555.77 | 905.14 | 10.53 | 0.31 | 500.02 | 81.46 | 0.95 | 0.03 | 64.24 | 5.7816 | 0.13 | 0.0117
Раздел 4. Кабинет химии
16 | ТЕР46-03-009-03 | Пробивка в кирпичных стенах отверстий круглых диаметром до 25 мм при толщине стен до 25 см | 100 шт. | 0.01 | 2352.76 | 598.21 | 1754.55 | 200 | 23.53 | 5.98 | 17.55 | 2 | 45.77 | 0.4577 | 14.62 | 0.1462
17 | ТЕР16-03-002-01 | Прокладка трубопроводов водоснабжения из многослойных металл-полимерных труб диаметром 15 мм (с фасонными и соединительными частями) | 100 м трубопровода | 0.28 | 6526.42 | 1555.68 | 42.77 | 1.1 | 1827.4 | 435.59 | 11.98 | 0.31 | 112 | 31.36 | 0.44 | 0.1232
17.1 | ТЕР16-04-001-01 | Прокладка трубопроводов канализации из полиэтиленовых труб высокой плотности диаметром 50 мм (с фасонными и соединительными частями) | 100 м трубопровода | 0.15 | 5555.77 | 905.14 | 10.53 | 0.31 | 833.37 | 135.77 | 1.58 | 0.05 | 64.24 | 9.636 | 0.13 | 0.0195
17.2 | ТЕР16-07-003-02 | Врезки в действующие внутренние сети трубопроводов отопления и водоснабжения диаметром 20 мм | 1 врезка | 1 | 109.48 | 62.84 | 6.27 |  | 109.48 | 62.84 | 6.27 |  | 4.46 | 4.46 | 0.01 | 0.01
17.3 | ТЕР16-07-003-03 | Врезки в действующие внутренние сети трубопроводов отопления и водоснабжения диаметром 25 мм | 1 врезка | 1 | 119.65 | 62.84 | 6.27 |  | 119.65 | 62.84 | 6.27 |  | 4.46 | 4.46 | 0.01 | 0.01
18 | ТЕРр65-06-25 | Установка санитарных приборов шарового крана | 100 приборов | 0.04 | 5319.1 | 1164.06 | 5.9 | 0.68 | 212.76 | 46.56 | 0.24 | 0.03 | 87 | 3.48 | 0.1 | 0.004
19 | ТЕР16-03-002-01 | Прокладка трубопроводов водоснабжения из многослойных металл-полимерных труб диаметром 15 мм (с фасонными и соединительными частями) | 100 м трубопровода | 0.03 | 6526.42 | 1555.68 | 42.77 | 1.1 | 195.79 | 46.67 | 1.28 | 0.03 | 112 | 3.36 | 0.44 | 0.0132
20 | ТЕР17-01-005-04 | Установка раковин | 10 комплектов | 0.1 | 1762.02 | 122.98 | 14.02 | 0.96 | 176.2 | 12.3 | 1.4 | 0.1 | 8.99 | 0.899 | 0.21 | 0.021
21 | ТЕР17-01-002-03 | Установка смесителей | 10 шт | 0.1 | 1283.28 | 95.76 | 0.17 |  | 128.33 | 9.58 | 0.02 |  | 7 | 0.7
22 | СЦМ-300-1520 | Подводка гибкая армированная резиновая 500 мм | шт | 2 | 28.18 |  |  |  | 56.36
Итого прямые затраты по смете | [8 empty] | 10279.03 | 2013.46 | 152.32 | 11.34 |  | 145.24 |  | 1.21
ОЗП=5,153,ЭМ=3,174,ЗПМ=5,153,МАТ=3,872 | [8 empty] | 32016.88 | 8361.9 | 353.59 | 47.09
ИТОГО | [8 empty] | 42295.91 | 10375.36 | 505.91 | 58.43 |  | 145.24 |  | 1.21
Накладные расходы 95,00%*0,94 ФОТ (от 10 433,79) | [8 empty] | 9317.38
Сметная прибыль 50,00% ФОТ (от 10 433,79) | [8 empty] | 5216.9
ИТОГО ПО СМЕТЕ | [8 empty] | 56830.19
Непредвиденные затраты 2% | [8 empty] | 1136.6
Итого с непредвиденными | [8 empty] | 57966.79
НДС 18% | [8 empty] | 10434.02
ВСЕГО ПО СМЕТЕ | [8 empty] | 68400.81
Составил
Проверил