## Локальная смета
| СОГЛАСОВАНО: | [5 empty] | (наименование стройки) |  |  |  |  | УТВЕРЖДАЮ:
| _____________________________ | [5 empty] | ЛОКАЛЬНЫЙ СМЕТНЫЙ РАСЧЕТ № |  |  |  |  | _______________________________
| " _____ " ________________ 200__ г. | [5 empty] | (локальная смета) |  |  |  |  | "______ " _______________200__ г.
|  | на | СОШ №2 Предписание РПН, воздухообмен в учебных классах
(наименование работ и затрат, наименование объекта)
Основание:
|  |  |  | Сметная стоимость руб. |  |  |  |  | 125 997,19
|  |  |  | Средства на оплату труда руб. |  |  |  |  | 16936.8803
Составлен(а) в текущих (прогнозных) ценах по состоянию на _______200_ г.
№ пп | Обоснование | Наименование | Ед. изм. | Кол. | Стоимость единицы |  |  |  | Общая стоимость |  |  |  | Т/з осн. раб.на ед. | Т/з осн. раб. Всего | Т/з мех. на ед. | Т/з мех. Всего
[5 empty] | Всего | В том числе |  |  | Всего | В том числе
[6 empty] | Осн.З/п | Эк.Маш | З/пМех |  | Осн.З/п | Эк.Маш | З/пМех
1 | 2 | 3 | 4 | 5 | 6 | 7 | 8 | 9 | 10 | 11 | 12 | 13 | 14 | 15 | 16 | 17
Раздел 1. Новый Раздел
1 | ТЕРр69-02-01 | Сверление отверстий в кирпичных стенах электроперфоратором толщина стен 0,5 кирпича с диаметром отверстия до 20 мм | 100 отверстий | 0.28 | 83.74 | 66.7 | 17.04 |  | 23.45 | 18.68 | 4.77 |  | 5.49 | 1.5372
2 | ТЕРр69-02-02 ПЗ*2; ОЗП*2; ЭМ*2; ЗПМ*2; МАТ*2; ТЗ*2; ТЗМ*2 | Сверление отверстий в кирпичных стенах электроперфоратором добавлять на каждые 0,5 кирпича толщины стен Обоснования коэф-в: Новый коэффициент (ПЗ*2) | 100 отверстий | 0.28 | 161.08 | 128.3 | 32.78 |  | 45.1 | 35.92 | 9.18 |  | 10.56 | 2.9568
3 | ТЕРр69-02-03 ПЗ*10; ОЗП*10; ЭМ*10; ЗПМ*10; МАТ*10; ТЗ*10; ТЗМ*10 | Сверление отверстий в кирпичных стенах электроперфоратором добавлять на каждые 10 мм диаметра свыше 20 мм Обоснования коэф-в: Новый коэффициент (ПЗ*10) | 100 отверстий | 0.28 | 962.7 | 766.7 | 196 |  | 269.56 | 214.68 | 54.88 |  | 63.1 | 17.668
4 | ТЕР20-03-003-01 | Установка вентиляторов крышных массой до 0,1 т | 1 вентилятор | 28 | 176.27 | 86.18 | 30.45 | 1.73 | 4935.56 | 2413.04 | 852.6 | 48.44 | 6.3 | 176.4 | 0.28 | 7.84
5 | Прайс лист | Вытяжной вентилятор марка -OW 592 8 O/ERE in 12/5" | шт | 28 | 328.31 |  |  |  | 9192.68
6 | ТЕР16-04-002-10 | Прокладка трубопроводов из полиэтиленовых труб низкого давления среднего типа наружным диаметром 133 мм | 100 м трубопровода | 0.28 | 19922.29 | 1789.21 | 1331.1 | 196.66 | 5578.24 | 500.98 | 372.71 | 55.06 | 132.24 | 37.0272 | 13.29 | 3.7212
Раздел 2. Новый Раздел
7 | СЦП1-3-26 | Погрузочные работы при автомобильных перевозках Мусор строительный | за т груза | 1 | 1.78 |  |  |  | 1.78
8 | СЦП3-3-20-2 | Перевозка навалочных грузов автомобилями-самосвалами (работающими вне карьеров), расстояние перевозки 20 км класс груза 2 | 1 т | 1 | 23.37 |  | 23.37 |  | 23.37 |  | 23.37
Итого прямые затраты по смете | [8 empty] | 20069.74 | 3183.3 | 1317.51 | 103.5 |  | 235.59 |  | 11.56
ОЗП=5,153,ЭМ=3,174,ЗПМ=5,153,МАТ=3,872 | [8 empty] | 60947.39 | 13220.24 | 3018.29 | 429.84
ПЗ=3,919,ОЗП=3,919,ЭМ=3,919,ЗПМ=3,919,МАТ=3,919 | [8 empty] | 73.41 |  | 68.22
ИТОГО | [8 empty] | 81090.54 | 16403.54 | 4404.01 | 533.34 |  | 235.59 |  | 11.56
Накладные расходы 95,00%*0,94 ФОТ (от 16 936,88) | [8 empty] | 15124.63
Сметная прибыль 50,00% ФОТ (от 16 936,88) | [8 empty] | 8468.44
ИТОГО ПО СМЕТЕ | [8 empty] | 104683.61
Непредвиденные затраты 2% | [8 empty] | 2093.67
Итого с непредвиденными | [8 empty] | 106777.28
НДС 18% | [8 empty] | 19219.91
ВСЕГО ПО СМЕТЕ | [8 empty] | 125997.19
Составил
Проверил