## Локальная смета
МОУ СОШ № 119
(наименование стройки)
| Согласовано | [5 empty] | ЛОКАЛЬНЫЙ СМЕТНЫЙ РАСЧЕТ № | [6 empty] | Утверждаю
(локальная смета)
|  | на | текущий ремонт общестроительные работы в МОУ СОШ №119 ул.Липатова 2
(наименование работ и затрат, наименование объекта)
Основание:
|  |  |  | Сметная стоимость руб. |  |  |  |  | 499 971,55
|  |  |  | Средства на оплату труда руб. |  |  |  |  | 27454.8106
Составлен(а) в текущих (прогнозных) ценах по состоянию на 2-ой кв. 2008 г.
№ пп | Обоснование | Наименование | Ед. изм. | Кол. | Стоимость единицы |  |  |  | Общая стоимость |  |  |  | Т/з осн. раб.на ед. | Т/з осн. раб. Всего | Т/з мех. на ед. | Т/з мех. Всего
[5 empty] | Всего | В том числе |  |  | Всего | В том числе
[6 empty] | Осн.З/п | Эк.Маш | З/пМех |  | Осн.З/п | Эк.Маш | З/пМех
1 | 2 | 3 | 4 | 5 | 6 | 7 | 8 | 9 | 10 | 11 | 12 | 13 | 14 | 15 | 16 | 17
Раздел 1. Новый Раздел
1 | ТЕР10-05-001-1 | Устройство перегородок с одинарным металлическим каркасом и однослойной обшивкой гипсокартонными листами с обеих сторон (С 111) с изоляцией глухих | 1 м2 перегородки за вычетом проемов | 16.1 | 203.82 | 29.85 | 1.32 | 0.13 | 3281.5 | 480.59 | 21.25 | 2.09 | 2.31 | 37.191 | 0.009 | 0.1449
2 | ТЕР15-04-005-1 | Окраска поливинилацетатными водоэмульсионными составами простая по штукатурке и сборным конструкциям, подготовленным под окраску стен | 100 м2 окрашиваемой поверхности | 0.32 | 949.17 | 193.7 | 6.6 | 0.14 | 303.73 | 61.98 | 2.11 | 0.04 | 15.18 | 4.8576 | 0.09 | 0.0288
3 | ТЕР46-04-012-3 | Разборка деревянных заполнений проемов дверных и воротных | 100 м2 | 0.83 | 1510.47 | 1196 | 314.47 | 105.88 | 1253.69 | 992.68 | 261.01 | 87.88 | 103.91 | 86.2453 | 7.74 | 6.4242
4 | ТЕР10-01-039-1 МАТ*0 | Установка блоков в наружных и внутренних дверных проемах в каменных стенах площадью проема до 3 м2 Обоснования коэф-в: Новый коэффициент (МАТ*0) | 100 м2 проемов | 0.7 | 2625 | 1362.94 | 1262.06 | 178.42 | 1837.5 | 954.06 | 883.44 | 124.89 | 104.28 | 72.996 | 13.34 | 9.338
5 | Текущие цены | Дверь деревянная двупольная окрашенная со скобянными изделиями | шт | 23 | 3735 |  |  |  | 85905
6 | ТЕРр61-07-1 | Ремонт штукатурки откосов внутри здания по камню и бетону цементно-известковым раствором прямолинейных | 100 м2 отремонтированной поверхности | 0.44 | 6916.33 | 4887.85 | 47.13 | 15.87 | 3043.19 | 2150.65 | 20.74 | 6.98 | 383.06 | 168.5464 | 1.16 | 0.5104
Итого прямые затраты по смете | [8 empty] | 95624.61 | 4639.96 | 1188.55 | 221.88 |  | 369.84 |  | 16.45
ОЗП=5,647,ЭМ=3,332,ЗПМ=5,647,МАТ=3,951 | [8 empty] | 289835.54 | 21561.89 | 3285.35 | 1031.08
ИТОГО | [8 empty] | 385460.15 | 26201.85 | 4473.9 | 1252.96 |  | 369.84 |  | 16.45
Накладные расходы 95,00%*0,94 ФОТ (от 27 454,81) | [8 empty] | 24517.15
Сметная прибыль 50,00% ФОТ (от 27 454,81) | [8 empty] | 13727.41
ИТОГО ПО СМЕТЕ | [8 empty] | 423704.7
НДС 18% | [8 empty] | 76266.85
ВСЕГО ПО СМЕТЕ | [8 empty] | 499971.55
Составил
Проверил