## Локальная смета
СОГЛАСОВАНО: | [11 empty] | УТВЕРЖДАЮ:
_____________________________ | [11 empty] | _____________________________
" _____ " ________________ 200_ г. | [11 empty] | "______ " _______________200_ г.
Снос самовольных строений
(наименование стройки)
ЛОКАЛЬНЫЙ СМЕТНЫЙ РАСЧЕТ №
(локальная смета)
|  | на | ул. Верхневишерская, 62
(наименование работ и затрат, наименование объекта)
Основание:
|  |  | Сметная стоимость | [5 empty] | 72554,4 руб.
|  |  | Средства на оплату труда | [5 empty] | 14073,22 руб.
Составлен(а) в текущих (прогнозных) ценах по состоянию на _______200_ г.
№ пп | Обоснование | Наименование | Ед. изм. | Кол. на ед./ всего | Стоимость единицы, руб. |  |  |  | Общая стоимость, руб. |  |  |  |  | Т/з осн. раб.на ед. | Т/з осн. раб. Всего
[5 empty] | Всего | В том числе |  |  | Оборудование | Всего | В том числе
[6 empty] | Осн.З/п | Эк.Маш | З/пМех |  |  | Осн.З/п | Эк.Маш | З/пМех
1 | 2 | 3 | 4 | 5 | 6 | 7 | 8 | 9 | 10 | 11 | 12 | 13 | 14 | 15 | 16
Раздел 1. ул. Верхневишерская, 62 (разборка строений)
1 | ТЕР46-06-001-05 | Разборка надземной части без сохранения годных материалов кирпичных зданий 1, 2-этажных (применительно к разборке зданий из каркасно-засыпных стен) | 10 м3 строительного объема | 12.65 | 419.44 | 151.17 | 268.27 | 20.39 |  | 5305.92 | 1912.3 | 3393.62 | 257.93 | 12.29 | 155.4685
|  | Затраты труда рабочих ср 3,1 | чел.час | 12,29 155,4685 | 12.3 | 12.3 |  |  |  | 1912.26 | 1912.26
|  | Затраты труда машинистов | чел.час | 1,39 17,5835
| 1. 021141 | Краны на автомобильном ходу при работе на других видах строительства (кроме магистральных трубопроводов) 10 т | м-час | 0,08 1,012 | 111.38 |  | 111.38 | 15.72 |  | 112.72 |  | 112.72 | 15.91
| 2. 050102 | Компрессоры передвижные с двигателем внутреннего сгорания давлением до 686 кПа (7 ат) 5 м3/мин | м-час | 0,99 12,5235 | 95.15 |  | 95.15 | 13.68 |  | 1191.61 |  | 1191.61 | 171.32
| 3. 060247 | Экскаваторы одноковшовые дизельные на гусеничном ходу при работе на других видах строительства (кроме водохозяйственного) 0,5 м3 | м-час | 0,21 2,6565 | 146.33 |  | 146.33 | 18.38 |  | 388.73 |  | 388.73 | 48.83
| 4. 070148 | Бульдозеры при работе на других видах строительства (кроме водохозяйственного) 59 (80) кВт (л.с.) | м-час | 0,11 1,3915 | 94.18 |  | 94.18 | 15.72 |  | 131.05 |  | 131.05 | 21.87
| 5. 330804 | Молотки отбойные пневматические | м-час | 3,96 50,094 | 31.33 |  | 31.33 |  |  | 1569.45 |  | 1569.45
2 | ТЕР46-06-002-03 | Разборка надземной части тесовых сараев без сохранения годных материалов | 10 м2 площади застройки | 2.01 | 159.14 | 159.14 |  |  |  | 319.87 | 319.87 |  |  | 13.96 | 28.0596
|  | Затраты труда рабочих ср 2,3 | чел.час | 13,96 28,0596 | 11.4 | 11.4 |  |  |  | 319.88 | 319.88
3 | ТЕР01-02-027-03 | Планировка площадей механизированным способом, группа грунтов: 3 | 1000 м2 спланированной площади | 0.079 | 203.05 |  | 203.05 | 26.03 |  | 16.04 |  | 16.04 | 2.06
|  | Затраты труда машинистов | чел.час | 1,49 0,11771
| 1. 070149 | Бульдозеры при работе на других видах строительства (кроме водохозяйственного): 79 (108) кВт (л.с.) | маш.-ч | 0,98 0,07742 | 116.32 |  | 116.32 | 18.38 |  | 9.01 |  | 9.01 | 1.42
| 2. 120202 | Автогрейдеры: среднего типа 99 (135) кВт (л.с.) | маш.-ч | 0,51 0,04029 | 174.63 |  | 174.63 | 15.72 |  | 7.04 |  | 7.04 | 0.63
Итого прямые затраты по разделу в ценах 2001г. | [9 empty] | 5641.83 | 2232.17 | 3409.66 | 259.99 |  | 183.53
Итого прямые затраты по разделу с учетом коэффициентов к итогам | [9 empty] | 23966.05 | 12605.06 | 11360.99 | 1468.16 |  | 183.53
Итоги по разделу 1 ул. Верхневишерская, 62 (разборка строений) :
Работы по реконструкции зданий и сооружений (усиление и замена существующих конструкций, разборка и возведение отдельных конструктивных элементов) | [9 empty] | 46818.93 |  |  |  |  | 183.53
Земляные работы, выполняемые по другим видам работ (подготовительным, сопутствующим, укрепительным) | [9 empty] | 66.65
Итого | [9 empty] | 46885.58 |  |  |  |  | 183.53
В том числе:
Машины и механизмы | [9 empty] | 11360.99
ФОТ | [9 empty] | 14073.22
Накладные расходы | [9 empty] | 14548.43
Сметная прибыль | [9 empty] | 8371.1
Итого по разделу 1 ул. Верхневишерская, 62 (разборка строений) | [9 empty] | 46885.58 |  |  |  |  | 183.53
Раздел 2. Перевозка стоительного мусора ( к разд. 1)
4 | СЦП1-3-26 | Погрузочные работы при автомобильных перевозках: Мусор строительный | за т груза | 66.59 | 1.78 |  |  |  |  | 118.53
5 | СЦП3-3-37-1 | Перевозка навалочных грузов автомобилями-самосвалами (работающими вне карьеров), расстояние перевозки 37 км: класс груза 1 | 1 т | 66.59 | 27.95 |  | 27.95 |  |  | 1861.19 |  | 1861.19
Итоги по разделу 2 Перевозка стоительного мусора ( к разд. 1) :
Итого Поз. 4-5 | [9 empty] | 1979.72 |  | 1861.19
Всего с учетом "Коэффициент перевода по перевозке строительного мусора в цены 2 квартала 2008г. ПЗ=4,115" | [9 empty] | 8146.55 |  | 1861.19
В том числе:
Машины и механизмы | [9 empty] | 1861.19
Итого по разделу 2 Перевозка стоительного мусора ( к разд. 1) | [9 empty] | 8146.55
ИТОГИ ПО СМЕТЕ:
Итого прямые затраты по смете в ценах 2001г. | [9 empty] | 7621.55 | 2232.17 | 5270.85 | 259.99 |  | 183.53
Итого прямые затраты по смете с учетом коэффициентов к итогам | [9 empty] | 32112.6 | 12605.06 | 13222.18 | 1468.16 |  | 183.53
Накладные расходы | [9 empty] | 14548.43
Сметная прибыль | [9 empty] | 8371.1
Итоги по смете:
Работы по реконструкции зданий и сооружений (усиление и замена существующих конструкций, разборка и возведение отдельных конструктивных элементов) | [9 empty] | 46818.93 |  |  |  |  | 183.53
Земляные работы, выполняемые по другим видам работ (подготовительным, сопутствующим, укрепительным) | [9 empty] | 66.65
Перевозка автотранспортом | [9 empty] | 8146.55
Итого | [9 empty] | 55032.13 |  |  |  |  | 183.53
Стоимость утилизации мусора на городской полигон: 1талон=6м3=697,8руб.; 66,59:1,2=55,49м3:6м3=9,25тал.*697,8руб.=6454,65руб. | [9 empty] | 6454.65
Итого с утилизацией | [9 empty] | 61486.78
НДС 18% | [9 empty] | 11067.6204
ВСЕГО по смете | [9 empty] | 72554.4004 |  |  |  |  | 578.44