## Локальная смета
СОГЛАСОВАНО: | [11 empty] | УТВЕРЖДАЮ:
_____________________________ | [11 empty] | _____________________________
" _____ " ________________ 200_ г. | [11 empty] | "______ " _______________200_ г.
Снос самовольных строений
(наименование стройки)
ЛОКАЛЬНЫЙ СМЕТНЫЙ РАСЧЕТ №
(локальная смета)
|  | на | ул. Верхневишерская, 79
(наименование работ и затрат, наименование объекта)
Основание:
|  |  | Сметная стоимость | [5 empty] | 127069,5 руб.
|  |  | Средства на оплату труда | [5 empty] | 29710,9 руб.
Составлен(а) в текущих (прогнозных) ценах по состоянию на _______200_ г.
№ пп | Обоснование | Наименование | Ед. изм. | Кол. на ед./ всего | Стоимость единицы, руб. |  |  |  | Общая стоимость, руб. |  |  |  |  | Т/з осн. раб.на ед. | Т/з осн. раб. Всего
[5 empty] | Всего | В том числе |  |  | Оборудование | Всего | В том числе
[6 empty] | Осн.З/п | Эк.Маш | З/пМех |  |  | Осн.З/п | Эк.Маш | З/пМех
1 | 2 | 3 | 4 | 5 | 6 | 7 | 8 | 9 | 10 | 11 | 12 | 13 | 14 | 15 | 16
Раздел 1. Верхневишерская, 79 (разборка строений)
1 | ТЕР46-06-001-04 | Разборка надземной части без сохранения годных материалов деревянных зданий любой этажности | 10 м3 строительного объема | 17.53 | 155.98 | 131.3 | 24.68 | 2.09 |  | 2734.33 | 2301.69 | 432.64 | 36.64 | 11.63 | 203.8739
|  | Затраты труда рабочих ср 2,2 | чел.час | 11,63 203,8739 | 11.29 | 11.29 |  |  |  | 2301.74 | 2301.74
|  | Затраты труда машинистов | чел.час | 0,14 2,4542
| 1. 021141 | Краны на автомобильном ходу при работе на других видах строительства (кроме магистральных трубопроводов) 10 т | м-час | 0,02 0,3506 | 111.38 |  | 111.38 | 15.72 |  | 39.05 |  | 39.05 | 5.51
| 2. 050102 | Компрессоры передвижные с двигателем внутреннего сгорания давлением до 686 кПа (7 ат) 5 м3/мин | м-час | 0,08 1,4024 | 95.15 |  | 95.15 | 13.68 |  | 133.44 |  | 133.44 | 19.18
| 3. 060247 | Экскаваторы одноковшовые дизельные на гусеничном ходу при работе на других видах строительства (кроме водохозяйственного) 0,5 м3 | м-час | 0,02 0,3506 | 146.33 |  | 146.33 | 18.38 |  | 51.3 |  | 51.3 | 6.44
| 4. 070148 | Бульдозеры при работе на других видах строительства (кроме водохозяйственного) 59 (80) кВт (л.с.) | м-час | 0,02 0,3506 | 94.18 |  | 94.18 | 15.72 |  | 33.02 |  | 33.02 | 5.51
| 5. 330804 | Молотки отбойные пневматические | м-час | 0,32 5,6096 | 31.33 |  | 31.33 |  |  | 175.75 |  | 175.75
2 | ТЕР46-06-002-03 | Разборка надземной части тесовых сараев без сохранения годных материалов | 10 м2 площади застройки | 0.35 | 159.14 | 159.14 |  |  |  | 55.7 | 55.7 |  |  | 13.96 | 4.886
|  | Затраты труда рабочих ср 2,3 | чел.час | 13,96 4,886 | 11.4 | 11.4 |  |  |  | 55.7 | 55.7
3 | ТЕР46-06-004-01 | Разборка фундаментов жилых зданий из бутового камня (применительно к разборке фундаментов из бетона) | 10 м2 площади застройки | 7.99 | 735.79 | 325.4 | 410.39 | 31.51 |  | 5878.96 | 2599.95 | 3279.01 | 251.76 | 24.32 | 194.3168
|  | Затраты труда рабочих ср 3,8 | чел.час | 24,32 194,3168 | 13.38 | 13.38 |  |  |  | 2599.96 | 2599.96
|  | Затраты труда машинистов | чел.час | 2,08 16,6192
| 1. 050102 | Компрессоры передвижные с двигателем внутреннего сгорания давлением до 686 кПа (7 ат) 5 м3/мин | м-час | 1,43 11,4257 | 95.15 |  | 95.15 | 13.68 |  | 1087.16 |  | 1087.16 | 156.3
| 2. 060247 | Экскаваторы одноковшовые дизельные на гусеничном ходу при работе на других видах строительства (кроме водохозяйственного) 0,5 м3 | м-час | 0,65 5,1935 | 146.33 |  | 146.33 | 18.38 |  | 759.96 |  | 759.96 | 95.46
| 3. 330804 | Молотки отбойные пневматические | м-час | 5,72 45,7028 | 31.33 |  | 31.33 |  |  | 1431.87 |  | 1431.87
4 | ТЕР01-02-027-03 | Планировка площадей механизированным способом, группа грунтов: 3 | 1000 м2 спланированной площади | 0.6 | 203.05 |  | 203.05 | 26.03 |  | 121.83 |  | 121.83 | 15.62
|  | Затраты труда машинистов | чел.час | 1,49 0,894
| 1. 070149 | Бульдозеры при работе на других видах строительства (кроме водохозяйственного): 79 (108) кВт (л.с.) | маш.-ч | 0,98 0,588 | 116.32 |  | 116.32 | 18.38 |  | 68.4 |  | 68.4 | 10.81
| 2. 120202 | Автогрейдеры: среднего типа 99 (135) кВт (л.с.) | маш.-ч | 0,51 0,306 | 174.63 |  | 174.63 | 15.72 |  | 53.44 |  | 53.44 | 4.81
Итого прямые затраты по разделу в ценах 2001г. | [9 empty] | 8790.82 | 4957.34 | 3833.48 | 304.02 |  | 403.08
Итого прямые затраты по разделу с учетом коэффициентов к итогам | [9 empty] | 40767.26 | 27994.1 | 12773.16 | 1716.8 |  | 403.08
Итоги по разделу 1 Верхневишерская, 79 (разборка строений) :
Работы по реконструкции зданий и сооружений (усиление и замена существующих конструкций, разборка и возведение отдельных конструктивных элементов) | [9 empty] | 88616.68 |  |  |  |  | 403.08
Земляные работы, выполняемые по другим видам работ (подготовительным, сопутствующим, укрепительным) | [9 empty] | 506.01
Итого | [9 empty] | 89122.69 |  |  |  |  | 403.08
В том числе:
Машины и механизмы | [9 empty] | 12773.16
ФОТ | [9 empty] | 29710.9
Накладные расходы | [9 empty] | 30696.19
Сметная прибыль | [9 empty] | 17659.24
Итого по разделу 1 Верхневишерская, 79 (разборка строений) | [9 empty] | 89122.69 |  |  |  |  | 403.08
Раздел 2. Перевозка строительного мусора (к разделу 1)
5 | СЦП1-3-26 | Погрузочные работы при автомобильных перевозках: Мусор строительный | за т груза | 84.66 | 1.78 |  |  |  |  | 150.69
6 | СЦП3-3-37-1 | Перевозка навалочных грузов автомобилями-самосвалами (работающими вне карьеров), расстояние перевозки 37 км: класс груза 1 | 1 т | 84.66 | 27.95 |  | 27.95 |  |  | 2366.25 |  | 2366.25
Итоги по разделу 2 Перевозка строительного мусора (к разделу 1) :
Итого Поз. 5-6 | [9 empty] | 2516.94 |  | 2366.25
Всего с учетом "Коэффициенты перевода по перевозке строительного мусора в цены 2 квартала 2008г. ПЗ=4,115" | [9 empty] | 10357.21 |  | 2366.25
В том числе:
Машины и механизмы | [9 empty] | 2366.25
Итого по разделу 2 Перевозка строительного мусора (к разделу 1) | [9 empty] | 10357.21
ИТОГИ ПО СМЕТЕ:
Итого прямые затраты по смете в ценах 2001г. | [9 empty] | 11307.76 | 4957.34 | 6199.73 | 304.02 |  | 403.08
Итого прямые затраты по смете с учетом коэффициентов к итогам | [9 empty] | 51124.47 | 27994.1 | 15139.41 | 1716.8 |  | 403.08
Накладные расходы | [9 empty] | 30696.19
Сметная прибыль | [9 empty] | 17659.24
Итоги по смете:
Работы по реконструкции зданий и сооружений (усиление и замена существующих конструкций, разборка и возведение отдельных конструктивных элементов) | [9 empty] | 88616.68 |  |  |  |  | 403.08
Земляные работы, выполняемые по другим видам работ (подготовительным, сопутствующим, укрепительным) | [9 empty] | 506.01
Перевозка автотранспортом | [9 empty] | 10357.21
Итого | [9 empty] | 99479.9 |  |  |  |  | 403.08
Стоимость утилизации мусора на городской полигон: 1талон=6м3=697,8руб.; 84,66:1,2=70,55м3:6м3=11,76тал.*697,8руб.=8206,13руб. | [9 empty] | 8206.13
Итого с утилизацией | [9 empty] | 107686.03
НДС 18% | [9 empty] | 19383.4854
ВСЕГО по смете | [9 empty] | 127069.5154 |  |  |  |  | 578.44