## Локальная смета
[7 empty] | МДОУ № 364 |  |  |  |  | ПРИЛОЖЕНИЕ № 6
| СОГЛАСОВАНО: | [5 empty] | (наименование стройки) |  |  |  |  | УТВЕРЖДАЮ:
| _____________________________ | [5 empty] | ЛОКАЛЬНЫЙ СМЕТНЫЙ РАСЧЕТ № 1 |  |  |  |  | _______________________________
| " _____ " ________________ 200__ г. | [5 empty] | (локальная смета) |  |  |  |  | "______ " _______________200__ г.
|  | на | предписание РПН,мдоу №364
(наименование работ и затрат, наименование объекта)
Основание:
|  |  |  | Сметная стоимость руб. |  |  |  |  | 504 904,26
|  |  |  | Средства на оплату труда руб. |  |  |  |  | 77182.6132
Составлен(а) в текущих (прогнозных) ценах по состоянию на1 кв 2008 г.
№ пп | Обоснование | Наименование | Ед. изм. | Кол. | Стоимость единицы |  |  |  | Общая стоимость |  |  |  | Т/з осн. раб.на ед. | Т/з осн. раб. Всего | Т/з мех. на ед. | Т/з мех. Всего
[5 empty] | Всего | В том числе |  |  | Всего | В том числе
[6 empty] | Осн.З/п | Эк.Маш | З/пМех |  | Осн.З/п | Эк.Маш | З/пМех
1 | 2 | 3 | 4 | 5 | 6 | 7 | 8 | 9 | 10 | 11 | 12 | 13 | 14 | 15 | 16 | 17
Раздел 1. Новый Раздел
1 | ТЕРр65-01-02 | Разборка трубопроводов из водогазопроводных труб диаметром до 63 мм | 100 м трубопроводов | 0.56 | 830.18 | 705.3 | 20.23 | 2.33 | 464.9 | 394.97 | 11.33 | 1.3 | 59.62 | 33.3872 | 0.17 | 0.0952
2 | ТЕР16-02-002-06 | Прокладка трубопроводов водоснабжения из стальных водогазопроводных оцинкованных труб диаметром 50 мм | 100 м трубопровода | 0.56 | 7598.74 | 651.58 | 92.33 | 3.3 | 4255.29 | 364.88 | 51.7 | 1.85 | 47.63 | 26.6728 | 1.08 | 0.6048
3 | ТЕР16-07-003-06 | Врезки в действующие внутренние сети трубопроводов отопления и водоснабжения диаметром 50 мм | 1 врезка | 2 | 399.05 | 87.96 | 8.76 | 0.16 | 798.1 | 175.92 | 17.52 | 0.32 | 6.43 | 12.86 | 0.02 | 0.04
4 | ТЕР15-04-030-03 | Масляная окраска металлических поверхностей стальных балок, труб диаметром более 50 мм и т.п., количество окрасок 2 | 100 м2 окрашиваемой поверхности | 0.07 | 967.31 | 511.84 | 2.73 | 0.14 | 67.71 | 35.83 | 0.19 | 0.01 | 40.59 | 2.8413 | 0.04 | 0.0028
5 | ТЕРр65-01-01 | Разборка трубопроводов из водогазопроводных труб диаметром до 32 мм | 100 м трубопроводов | 0.6 | 482.51 | 410.03 | 11.78 | 1.37 | 289.51 | 246.02 | 7.07 | 0.82 | 34.66 | 20.796 | 0.1 | 0.06
6 | ТЕР16-03-002-03 | Прокладка трубопроводов водоснабжения из многослойных металл-полимерных труб диаметром 25 мм | 100 м трубопровода | 0.6 | 10150.04 | 1430.67 | 43.81 | 1.1 | 6090.02 | 858.4 | 26.29 | 0.66 | 103 | 61.8 | 0.44 | 0.264
7 | ТЕР16-05-001-01 | Установка вентилей, задвижек, затворов, клапанов обратных, кранов проходных на трубопроводах из стальных труб диаметром до 25 мм | 1 шт | 15 | 164.43 | 18.99 | 4.32 |  | 2466.45 | 284.85 | 64.8 |  | 1.47 | 22.05 | 0.01 | 0.15
8 | ТЕР16-03-002-01 ПЗ*0,4; ОЗП*0,4; ЭМ*0,4; ЗПМ*0,4; МАТ*0; ТЗ*0,4; ТЗМ*0,4 | Демонтаж трубопроводов водоснабжения из многослойных металл-полимерных труб диаметром 15 мм Обоснования коэф-в: Новый коэффициент (ПЗ*0,4; МАТ*0) | 100 м трубопровода | 3.5 | 639.38 | 622.27 | 17.11 | 0.44 | 2237.83 | 2177.95 | 59.89 | 1.54 | 44.8 | 156.8 | 0.176 | 0.616
9 | ТЕР16-03-002-01 | Прокладка трубопроводов водоснабжения из многослойных металл-полимерных труб диаметром 15 мм | 100 м трубопровода | 3.5 | 6526.42 | 1555.68 | 42.77 | 1.1 | 22842.47 | 5444.88 | 149.7 | 3.85 | 112 | 392 | 0.44 | 1.54
10 | ТЕР16-05-001-01 | Установка вентилей, задвижек, затворов, клапанов обратных, кранов проходных на трубопроводах из стальных труб диаметром до 25 мм | 1 шт | 20 | 164.43 | 18.99 | 4.32 |  | 3288.6 | 379.8 | 86.4 |  | 1.47 | 29.4 | 0.01 | 0.2
11 | СЦМ-103-9001-455 | Муфта разъемная (наружн.резьба), 15мм | шт | 20 | 31.51 |  |  |  | 630.2
12 | СЦМ-300-1520 | Подводка гибкая армированная резиновая 500 мм | шт | 141 | 28.18 |  |  |  | 3973.38
13 | ТЕРр65-04-06 | Демонтаж санитарных приборов сидений к унитазам | 100 приборов | 0.2 | 531.24 | 530.83 | 0.41 | 0.14 | 106.25 | 106.17 | 0.08 | 0.03 | 43.69 | 8.738 | 0.01 | 0.002
14 | ТЕР17-01-003-01 | Установка унитазов с бачком непосредственно присоединенным | 10 комплектов | 2 | 3717.49 | 333.38 | 43.53 | 4.38 | 7434.98 | 666.76 | 87.06 | 8.76 | 24.64 | 49.28 | 0.71 | 1.42
15 | ТЕРр65-04-04 | Демонтаж санитарных приборов ванн | 100 приборов | 0.02 | 3666.81 | 3559.95 | 106.86 | 35.98 | 73.34 | 71.2 | 2.14 | 0.72 | 293 | 5.86 | 2.63 | 0.0526
16 | ТЕР17-01-001-01 | Установка ванн купальных прямых чугунных | 10 комплектов | 0.2 | 17066.78 | 440.36 | 106.5 | 11.26 | 3413.36 | 88.07 | 21.3 | 2.25 | 32.19 | 6.438 | 1.55 | 0.31
17 | ТЕРр65-04-01 | Демонтаж санитарных приборов умывальников и раковин | 100 приборов | 0.02 | 633.85 | 623.29 | 10.56 | 3.56 | 12.68 | 12.47 | 0.21 | 0.07 | 51.3 | 1.026 | 0.26 | 0.0052
18 | ТЕР17-01-005-04 | Установка раковин | 10 комплектов | 0.2 | 1762.02 | 122.98 | 14.02 | 0.96 | 352.4 | 24.6 | 2.8 | 0.19 | 8.99 | 1.798 | 0.21 | 0.042
19 | ТЕРр65-03-06 | Снятие смесителя с душевой сеткой | 100 шт. арматуры | 0.14 | 704.36 | 699.48 | 4.88 | 1.64 | 98.61 | 97.93 | 0.68 | 0.23 | 57.57 | 8.0598 | 0.12 | 0.0168
20 | ТЕР17-01-002-03 | Установка смесителей | 10 шт | 1.4 | 1283.28 | 95.76 | 0.17 |  | 1796.59 | 134.06 | 0.24 |  | 7 | 9.8
21 | ТЕРр65-03-06 | Снятие смесителя шарового | 100 шт. арматуры | 0.14 | 704.36 | 699.48 | 4.88 | 1.64 | 98.61 | 97.93 | 0.68 | 0.23 | 57.57 | 8.0598 | 0.12 | 0.0168
22 | ТЕР17-01-002-03 | Установка смесителей шаровых | 10 шт | 1.4 | 1283.28 | 95.76 | 0.17 |  | 1796.59 | 134.06 | 0.24 |  | 7 | 9.8
23 | ТЕРр65-02-01 | Разборка трубопроводов из чугунных канализационных труб диаметром 50 мм | 100 м трубопровода с фасонными частями | 1.12 | 834.85 | 828.35 | 6.5 | 2.19 | 935.03 | 927.75 | 7.28 | 2.45 | 68.8 | 77.056 | 0.16 | 0.1792
24 | ТЕР16-04-001-01 | Прокладка трубопроводов канализации из полиэтиленовых труб высокой плотности диаметром 50 мм | 100 м трубопровода | 1.12 | 5555.77 | 905.14 | 10.53 | 0.31 | 6222.46 | 1013.76 | 11.79 | 0.35 | 64.24 | 71.9488 | 0.13 | 0.1456
25 | ТЕР17-01-001-23 ПЗ*0,4; ОЗП*0,4; ЭМ*0,4; ЗПМ*0,4; МАТ*0; ТЗ*0,4; ТЗМ*0,4 | Демонтаж трапов диаметром 100 мм Обоснования коэф-в: Новый коэффициент (ПЗ*0,4; МАТ*0) | 10 комплектов | 0.2 | 55.5 | 47.99 | 7.51 | 0.55 | 11.1 | 9.6 | 1.5 | 0.11 | 3.508 | 0.7016 | 0.116 | 0.0232
26 | ТЕР17-01-001-23 | Установка трапов диаметром 100 мм | 10 комплектов | 0.2 | 2100.11 | 119.97 | 18.77 | 1.37 | 420.02 | 23.99 | 3.75 | 0.27 | 8.77 | 1.754 | 0.29 | 0.058
27 | ТЕРр65-02-02 | Разборка трубопроводов из чугунных канализационных труб диаметром 100 мм | 100 м трубопровода с фасонными частями | 0.5 | 1040.01 | 1027.01 | 13 | 4.38 | 520.01 | 513.51 | 6.5 | 2.19 | 85.3 | 42.65 | 0.32 | 0.16
28 | ТЕР16-04-001-02 | Прокладка трубопроводов канализации из полиэтиленовых труб высокой плотности диаметром 100 мм | 100 м трубопровода | 0.5 | 9598.52 | 867.94 | 22.85 | 0.94 | 4799.26 | 433.97 | 11.43 | 0.47 | 61.6 | 30.8 | 0.28 | 0.14
29 | ТЕР46-03-010-01 | Пробивка в бетонных стенах и полах толщиной 100 мм отверстий площадью до 20 см2 | 100 отверстий | 0.05 | 891.72 | 205.25 | 686.47 | 59.51 | 44.59 | 10.26 | 34.32 | 2.98 | 15.17 | 0.7585 | 4.35 | 0.2175
30 | ТЕР46-03-010-01прим | Пробивка в бетонных стенах и полах толщиной 50 мм отверстий площадью до 20 см2 | 100 отверстий | 0.1 | 891.72 | 205.25 | 686.47 | 59.51 | 89.17 | 20.53 | 68.65 | 5.95 | 15.17 | 1.517 | 4.35 | 0.435
31 | ТЕР46-03-017-01 | Заделка отверстий, гнезд и борозд в перекрытиях железобетонных площадью до 0,1 м2 | 1 м3 заделки | 0.3 | 1845.83 | 634.89 | 19.91 |  | 553.75 | 190.47 | 5.97 |  | 55.16 | 16.548 | 0.24 | 0.072
Раздел 2. Новый Раздел
32 | СЦП1-3-26 | Погрузочные работы при автомобильных перевозках Мусор строительный | за т груза | 2 | 1.78 |  |  |  | 3.56
33 | СЦП3-3-15-2 | Перевозка навалочных грузов автомобилями-самосвалами (работающими вне карьеров), расстояние перевозки 15 км класс груза 2 | 1 т | 2 | 17.93 |  | 17.93 |  | 35.86 |  | 35.86
Итого прямые затраты по смете | [8 empty] | 76222.68 | 14940.59 | 777.37 | 37.6 |  | 1111.2 |  | 6.87
ОЗП=5,153,ЭМ=3,174,ЗПМ=5,153,МАТ=3,842 | [8 empty] | 235757.01 | 62048.27 | 1764.41 | 156.15
ИТОГО | [8 empty] | 311979.69 | 76988.86 | 2541.78 | 193.75 |  | 1111.2 |  | 6.87
Накладные расходы 95,00%*0,94 ФОТ (от 77 182,61) | [8 empty] | 68924.07
Сметная прибыль 50,00% ФОТ (от 77 182,61) | [8 empty] | 38591.31
ИТОГО ПО СМЕТЕ | [8 empty] | 419495.07
Непредвиденные затраты 2% | [8 empty] | 8389.9
Итого с непредвиденными | [8 empty] | 427884.97
НДС 18% | [8 empty] | 77019.29
ВСЕГО ПО СМЕТЕ | [8 empty] | 504904.26
Составил
Проверил