## Локальная смета
[7 empty] | МДОУ № 364 |  |  |  |  | ПРИЛОЖЕНИЕ № 6
| СОГЛАСОВАНО: | [5 empty] | (наименование стройки) |  |  |  |  | УТВЕРЖДАЮ:
| _____________________________ | [5 empty] | ЛОКАЛЬНЫЙ СМЕТНЫЙ РАСЧЕТ № 3 |  |  |  |  | _______________________________
| " _____ " ________________ 200__ г. | [5 empty] | (локальная смета) |  |  |  |  | "______ " _______________200__ г.
|  | на | мдоу №364..gsf,
(наименование работ и затрат, наименование объекта)
Основание:
|  |  |  | Сметная стоимость руб. |  |  |  |  | 1 201 078,10
|  |  |  | Средства на оплату труда руб. |  |  |  |  | 235328.6469
Составлен(а) в текущих (прогнозных) ценах по состоянию на _______200_ г.
№ пп | Обоснование | Наименование | Ед. изм. | Кол. | Стоимость единицы |  |  |  | Общая стоимость |  |  |  | Т/з осн. раб.на ед. | Т/з осн. раб. Всего | Т/з мех. на ед. | Т/з мех. Всего
[5 empty] | Всего | В том числе |  |  | Всего | В том числе
[6 empty] | Осн.З/п | Эк.Маш | З/пМех |  | Осн.З/п | Эк.Маш | З/пМех
1 | 2 | 3 | 4 | 5 | 6 | 7 | 8 | 9 | 10 | 11 | 12 | 13 | 14 | 15 | 16 | 17
Раздел 1. Новый Раздел
1 | ТЕРр62-41-01 | Очистка вручную поверхности стен от перхлорвиниловых и масляных красок | 100 м2 расчищенной поверхности | 9.945 | 230.46 | 230.46 |  |  | 2291.92 | 2291.92 |  |  | 20.8 | 206.856
2 | ТЕРр61-02-07 | Ремонт штукатурки внутренних стен по камню и бетону цементно-известковым раствором, площадью отдельных мест до 1 м2 толщиной слоя до 20 мм | 100 м2 отремонтированной поверхности | 5 | 3898.35 | 2879.49 | 27.22 | 9.17 | 19491.75 | 14397.45 | 136.1 | 45.85 | 228.35 | 1141.75 | 0.67 | 3.35
3 | ТЕРр61-01-09 | Сплошное выравнивание штукатурки внутри здания (однослойная штукатурка) сухой растворной смесью (типа "Ветонит") толщиной до 10 мм для последующей окраски или оклейки обоями стен | 100 м2 поверхности | 9.945 | 5875.37 | 1025.08 | 48.05 | 28.93 | 58430.55 | 10194.42 | 477.86 | 287.71 | 73.8 | 733.941 | 0.46 | 4.5747
4 | ТЕРр62-25-01 | Огрунтовка | 100 м2 обработанной поверхности | 9.945 | 367.11 | 52.77 | 53.05 |  | 3650.91 | 524.8 | 527.58 |  | 4.29 | 42.664 | 0.01 | 0.0994
5 | ТЕРр62-25-07 | Шпатлевка | 100 м2 обработанной поверхности | 9.945 | 1108.4 | 286.74 | 1.85 |  | 11023.04 | 2851.63 | 18.4 |  | 23.6 | 234.702 | 0.02 | 0.1989
6 | ТЕР15-04-005-03 | Окраска поливинилацетатными водоэмульсионными составами улучшенная по штукатурке стен | 100 м2 окрашиваемой поверхности | 9.945 | 1707.53 | 547.4 | 12.43 | 0.27 | 16981.39 | 5443.89 | 123.62 | 2.69 | 42.9 | 426.6405 | 0.17 | 1.6906
7 | ТЕРр62-39-02 | Промывка поверхности красками потолков | 100 м2 промытой поверхности | 1.549 | 92.83 | 86.26 |  |  | 143.79 | 133.62 |  |  | 7.64 | 11.8344
8 | ТЕРр61-04-07 | Ремонт штукатурки потолков по камню и бетону цементно-известковым раствором, площадью отдельных мест до 1 м2 толщиной слоя до 20 мм | 100 м2 отремонтированной поверхности | 0.8 | 4774.22 | 3703.85 | 29.25 | 9.85 | 3819.38 | 2963.08 | 23.4 | 7.88 | 290.27 | 232.216 | 0.72 | 0.576
9 | ТЕРр62-25-01 | Огрунтовка | 100 м2 обработанной поверхности | 1.549 | 367.11 | 52.77 | 53.05 |  | 568.65 | 81.74 | 82.17 |  | 4.29 | 6.6452 | 0.01 | 0.0155
10 | ТЕРр62-25-07 | Шпатлевка | 100 м2 обработанной поверхности | 1.549 | 1108.4 | 286.74 | 1.85 |  | 1716.91 | 444.16 | 2.87 |  | 23.6 | 36.5564 | 0.02 | 0.031
11 | ТЕР15-04-005-04 | Окраска поливинилацетатными водоэмульсионными составами улучшенная по штукатурке потолков | 100 м2 окрашиваемой поверхности | 1.549 | 1953.32 | 687.76 | 13.2 | 0.27 | 3025.69 | 1065.34 | 20.45 | 0.42 | 53.9 | 83.4911 | 0.18 | 0.2788
12 | ТЕР46-04-012-03 | Разборка деревянных заполнений проемов дверных и воротных | 100 м2 | 0.0713 | 1510.47 | 1196 | 314.47 | 105.88 | 107.7 | 85.27 | 22.42 | 7.55 | 103.91 | 7.4088 | 7.74 | 0.5519
13 | тер10-01-047-01 | Установка блоков из ПВХ в наружных и внутренних дверных проемах:в каменных стенах площадью до 3м2 | 100м2 | 0.0713 | 24854.18 | 2534.61 | 474.09 | 14.36 | 1772.1 | 180.72 | 33.8 | 1.02
14 | сцм-203-9057-101 | Блоки дверные входные пластиковые,однопольные(комплект:ручки,замки) | м2 | 7.13 | 1640.36 |  |  |  | 11695.77
15 | СЦМ-101-0961 | Закрыватель дверной гидравлический рычажный в алюминиевом корпусе | шт | 4 | 387.18 |  |  |  | 1548.72
16 | ТЕРр61-07-01 | Ремонт штукатурки откосов внутри здания по камню и бетону цементно-известковым раствором прямолинейных | 100 м2 отремонтированной поверхности | 0.052 | 6916.33 | 4887.85 | 47.13 | 15.87 | 359.65 | 254.17 | 2.45 | 0.83 | 383.06 | 19.9191 | 1.16 | 0.0603
17 | ТЕР15-04-005-03 | Окраска поливинилацетатными водоэмульсионными составами улучшенная по штукатурке стен | 100 м2 окрашиваемой поверхности | 0.052 | 1707.53 | 547.4 | 12.43 | 0.27 | 88.79 | 28.46 | 0.65 | 0.01 | 42.9 | 2.2308 | 0.17 | 0.0088
18 | ТЕРр57-03-01 | Разборка плинтус деревянных и из пластмассовых материалов | 100 м плинтусов | 3.315 | 41.77 | 41.77 |  |  | 138.47 | 138.47 |  |  | 3.77 | 12.4976
19 | ТЕРр57-02-01 | Разборка покрытий полов из линолеума и релина | 100 м2 покрытий | 1.549 | 131.48 | 126.2 | 5.28 | 1.78 | 203.66 | 195.48 | 8.18 | 2.76 | 11.39 | 17.6431 | 0.13 | 0.2014
20 | ТЕРр57-02-07 | Разборка покрытий полов из древесноволокнистых плит | 100 м2 покрытий | 0.177 | 127.76 | 122.88 | 4.88 | 1.64 | 22.61 | 21.75 | 0.86 | 0.29 | 11.09 | 1.9629 | 0.12 | 0.0212
21 | ТЕР11-01-035-03 | Устройство покрытий из плит древесноволокнистых | 100 м2 покрытия | 0.177 | 2638.15 | 678.59 | 70.19 | 2.6 | 466.95 | 120.11 | 12.42 | 0.46 | 55.17 | 9.7651 | 0.46 | 0.0814
22 | ТЕР10-01-089-01 | Антисептирование водными растворами полов | 100 м2 стен и перегородок за вычетом проемов, покрытия по ф | 0.177 | 156.9 | 78 | 8.76 | 0.47 | 27.77 | 13.81 | 1.55 | 0.08 | 6.26 | 1.108 | 0.1 | 0.0177
23 | ТЕРр57-02-04 | Разборка покрытий полов цементных | 100 м2 покрытий | 1.372 | 3933.66 | 1351.08 | 2582.58 | 287.28 | 5396.98 | 1853.68 | 3543.3 | 394.15 | 111.2 | 152.5664 | 21 | 28.812
24 | ТЕР11-01-011-01 | Устройство стяжек цементных толщиной 20 мм | 100 м2 стяжки | 1.372 | 1364.22 | 446.07 | 56.56 | 17.37 | 1871.71 | 612.01 | 77.6 | 23.83 | 39.51 | 54.2077 | 1.27 | 1.7424
25 | ТЕР11-01-036-04 | Устройство покрытий из линолеума насухо со свариванием полотнищ в стыках | 100 м2 покрытия | 1.549 | 7654.25 | 371.58 | 68.99 | 4.65 | 11856.43 | 575.58 | 106.87 | 7.2 | 31.41 | 48.6541 | 0.82 | 1.2702
26 | ТЕР11-01-040-01 | Устройство плинтусов поливинилхлоридных на клее КН-2 | 100 м плинтусов | 3.3154 | 686.99 | 124.87 | 2.32 |  | 2277.65 | 413.99 | 7.69 |  | 8.99 | 29.8054 | 0.03 | 0.0995
Раздел 2. Новый Раздел
27 | СЦП1-3-26 | Погрузочные работы при автомобильных перевозках Мусор строительный | за т груза | 31 | 1.78 |  |  |  | 55.18
28 | СЦП3-3-15-2 | Перевозка навалочных грузов автомобилями-самосвалами (работающими вне карьеров), расстояние перевозки 15 км класс груза 2 | 1 т | 31 | 17.93 |  | 17.93 |  | 555.83 |  | 555.83
Итого прямые затраты по смете | [8 empty] | 159589.95 | 44885.55 | 5786.07 | 782.73 |  | 3515.07 |  | 43.68
ОЗП=5,153,ЭМ=3,174,ЗПМ=5,153,МАТ=3,842 | [8 empty] | 508718.41 | 186409.69 | 12919.56 | 3250.68
ПЗ=3,919,ОЗП=3,919,ЭМ=3,919,ЗПМ=3,919,МАТ=3,919 | [8 empty] | 1783.54 |  | 1622.47
ИТОГО | [8 empty] | 670091.9 | 231295.24 | 20328.1 | 4033.41 |  | 3515.07 |  | 43.68
Накладные расходы 95,00%*0,94 ФОТ (от 235 328,65) | [8 empty] | 210148.48
Сметная прибыль 50,00% ФОТ (от 235 328,65) | [8 empty] | 117664.32
ИТОГО ПО СМЕТЕ | [8 empty] | 997904.7
Непредвиденные затраты 2% | [8 empty] | 19958.09
Итого с непредвиденными | [8 empty] | 1017862.8
НДС 18% | [8 empty] | 183215.3
ВСЕГО ПО СМЕТЕ | [8 empty] | 1201078.1
Составил
Проверил