## Локальная смета
| СОГЛАСОВАНО: | [11 empty] | УТВЕРЖДАЮ: |  |  | ПРИЛОЖЕНИЕ № 6
| _____________________________ | [11 empty] | __________________________
| " _____ " ________________ 200_ г. | [11 empty] | "____" ______________200_ г.
МДОУ № 364
(наименование стройки)
ЛОКАЛЬНЫЙ СМЕТНЫЙ РАСЧЕТ № 2
(локальная смета)
|  | на | МДОУ № 364, Предписание ГПН
(наименование работ и затрат, наименование объекта)
Основание:
|  |  | Сметная стоимость строительных работ ___________________________________________________________ | [5 empty] | ___________________________335450,65 |  | руб.
|  |  | Средства на оплату труда ___________________________________________________________ | [5 empty] | ___________________________70252,46 |  | руб.
|  |  | Сметная трудоемкость ___________________________________________________________ | [5 empty] | ___________________________________________________________1069,45 |  | чел.час
Составлен(а) в текущих (прогнозных) ценах по состоянию на _______200_ г.
№ пп | Обоснование | Наименование | Ед. изм. | Кол. | Стоимость единицы, руб. |  |  |  | Общая стоимость, руб. |  |  |  | Т/з осн. раб.на ед. | Т/з осн. раб. Всего | Т/з мех. на ед. | Т/з мех. Всего
[5 empty] | Всего | В том числе |  |  | Всего | В том числе
[6 empty] | Осн.З/п | Эк.Маш | З/пМех |  | Осн.З/п | Эк.Маш | З/пМех
1 | 2 | 3 | 4 | 5 | 6 | 7 | 8 | 9 | 10 | 11 | 12 | 13 | 14 | 15 | 16 | 17
Раздел 1. Новый Раздел
1 | ТЕРр62-41-01 | Очистка вручную поверхности от перхлорвиниловых и масляных красок: с земли и лесов | 100 м2 расчищенной поверхности | 3.14 | 230.46 | 230.46 |  |  | 723.64 | 723.64 |  |  | 20.8 | 65.31
2 | ТЕРр61-02-07 | Ремонт штукатурки внутренних стен по камню и бетону цементно-известковым раствором, площадью отдельных мест: до 1 м2 толщиной слоя до 20 мм | 100 м2 отремонтированной поверхности | 1.5 | 3898.35 | 2879.49 | 27.22 | 9.17 | 5847.53 | 4319.24 | 40.83 | 13.76 | 228.35 | 342.53 | 0.67 | 1.01
3 | ТЕРр62-25-01 | Огрунтовка | 100 м2 обработанной поверхности | 3.14 | 367.11 | 52.77 | 53.05 |  | 1152.73 | 165.7 | 166.58 |  | 4.29 | 13.47 | 0.01 | 0.03
4 | ТЕРр62-25-07 | Шпатлевка | 100 м2 обработанной поверхности | 3.14 | 1108.4 | 286.74 | 1.85 |  | 3480.38 | 900.36 | 5.81 |  | 23.6 | 74.1 | 0.02 | 0.06
5 | ТЕР15-04-005-07 | Окраска поливинилацетатными водоэмульсионными составами высококачественная: по штукатурке стен | 100 м2 окрашиваемой поверхности | 3.14 | 2254.51 | 940.5 | 16.7 | 0.41 | 7079.16 | 2953.17 | 52.44 | 1.29 | 68.75 | 215.88 | 0.23 | 0.72
6 | ТЕРр62-39-02 | Промывка поверхности окрашенной масляными красками: потолков | 100 м2 промытой поверхности | 0.415 | 92.83 | 86.26 |  |  | 38.52 | 35.8 |  |  | 7.64 | 3.17
7 | ТЕРр61-04-07 | Ремонт штукатурки потолков по камню и бетону цементно-известковым раствором, площадью отдельных мест: до 1 м2 толщиной слоя до 20 мм | 100 м2 отремонтированной поверхности | 0.2 | 4774.22 | 3703.85 | 29.25 | 9.85 | 954.84 | 740.77 | 5.85 | 1.97 | 290.27 | 58.05 | 0.72 | 0.14
8 | ТЕРр62-25-01 | Огрунтовка | 100 м2 обработанной поверхности | 0.425 | 367.11 | 52.77 | 53.05 |  | 156.02 | 22.43 | 22.55 |  | 4.29 | 1.82 | 0.01
9 | ТЕРр62-25-07 | Шпатлевка | 100 м2 обработанной поверхности | 0.425 | 1108.4 | 286.74 | 1.85 |  | 471.07 | 121.86 | 0.79 |  | 23.6 | 10.03 | 0.02 | 0.01
10 | ТЕР15-04-005-08 | Окраска поливинилацетатными водоэмульсионными составами высококачественная: по штукатурке потолков | 100 м2 окрашиваемой поверхности | 0.425 | 2691.66 | 1223.4 | 18.25 | 0.41 | 1143.96 | 519.95 | 7.76 | 0.17 | 89.43 | 38.01 | 0.25 | 0.11
11 | ТЕРр62-41-01 | Очистка вручную поверхности ступеней от перхлорвиниловых и масляных красок: с земли и лесов | 100 м2 расчищенной поверхности | 0.405 | 230.46 | 230.46 |  |  | 93.34 | 93.34 |  |  | 20.8 | 8.42
12 | ТЕРр57-02-03 | Разборка покрытий полов: из керамических плиток | 100 м2 покрытий | 0.43 | 907.43 | 848.92 | 58.51 | 19.7 | 390.19 | 365.04 | 25.15 | 8.47 | 69.87 | 30.04 | 1.44 | 0.62
13 | ТЕР11-01-011-01 | Устройство стяжек цементных толщиной 20 мм | 100 м2 стяжки | 0.43 | 1364.22 | 446.07 | 56.56 | 17.37 | 586.61 | 191.81 | 24.32 | 7.47 | 39.51 | 16.99 | 1.27 | 0.55
14 | ТЕР11-01-027-03 | Устройство покрытий на цементном растворе из плиток керамических для полов одноцветных с красителем | 100 м2 покрытия | 0.822 | 10481.54 | 1492.46 | 150.07 | 36.39 | 8615.83 | 1226.8 | 123.36 | 29.91 | 119.78 | 98.46 | 2.94 | 2.42
15 | ТЕР11-01-039-04 | Устройство плинтусов из плиток керамических | 100 м плинтусов | 0.856 | 2466.58 | 319.31 | 4.64 |  | 2111.39 | 273.33 | 3.97 |  | 23.6 | 20.2 | 0.06 | 0.05
16 | ТЕР15-04-030-04 | Масляная окраска металлических поверхностей: решеток, переплетов, труб диаметром менее 50 мм и т.п., количество окрасок 2 | 100 м2 окрашиваемой поверхности | 0.15 | 1351.54 | 896.07 | 2.73 | 0.14 | 202.73 | 134.41 | 0.41 | 0.02 | 71.06 | 10.66 | 0.04 | 0.01
17 | ТЕР09-03-050-01 | Монтаж стальных плинтусов из гнутого профиля | 100 м плинтуса | 0.9 | 232.5 | 169.22 | 19.49 |  | 209.25 | 152.3 | 17.54 |  | 12.8 | 11.52 | 0.05 | 0.05
18 | СЦМ-201-9002 | Конструкции стальные | т | 0.0135 | 7793.05 |  |  |  | 105.21
19 | ТЕР13-06-003-01 | Очистка поверхности щетками | 1 м2 очищаемой поверхности | 15 | 10.94 | 10.94 |  |  | 164.1 | 164.1 |  |  | 0.9 | 13.5
20 | ТЕР26-02-002-02 | Огнезащитное покрытие несущих металлоконструкций балок перекрытий, покрытий и ферм составом "Файрекс-400" с пределом огнестойкости: 0,75 часа | 100 м2 обрабатываемой поверхности | 0.15 | 4454.43 | 2211.77 | 2039.5 |  | 668.16 | 331.77 | 305.93 |  | 177.51 | 26.63 | 1.55 | 0.23
21 | СЦМ-113-0503 | Состав огнезащитный "Файрекс-400" | кг | 216 | 36.35 |  |  |  | 7851.6
22 | ТЕР15-04-030-04 | Масляная окраска металлических поверхностей: решеток, переплетов, труб диаметром менее 50 мм и т.п., количество окрасок 2 | 100 м2 окрашиваемой поверхности | 0.15 | 1351.54 | 896.07 | 2.73 | 0.14 | 202.73 | 134.41 | 0.41 | 0.02 | 71.06 | 10.66 | 0.04 | 0.01
Раздел 2. Новый Раздел
23 | СЦП1-3-26 | Погрузочные работы при автомобильных перевозках: Мусор строительный | за т груза | 4 | 1.78 |  |  |  | 7.12
24 | СЦП3-3-15-2 | Перевозка навалочных грузов автомобилями-самосвалами (работающими вне карьеров), расстояние перевозки 15 км: класс груза 2 | 1 т | 4 | 17.93 |  | 17.93 |  | 71.72 |  | 71.72
Итого прямые затраты по смете в ценах 2001г. | [8 empty] | 42327.83 | 13570.23 | 875.42 | 63.08 |  | 1069.45 |  | 6.02
Итого прямые затраты по смете с учетом коэффициентов к итогам | [8 empty] | 180844.38 | 69927.4 | 2956.85 | 325.06 |  | 1069.45 |  | 6.02
В том числе, справочно:
ОЗП=5,153; ЭМ-ЗПМ=3,174; ЗПМ=5,153; МАТ=3,872 (Поз. 1, 3-4, 6, 8-9, 11, 2, 7, 5, 10, 16, 18, 21-22, 12-15, 17, 19-20) | [8 empty] | 138286.42 | 56357.17 | 1872.08 | 261.97
ПЗ=3,919; ОЗП=3,919; ЭМ=3,919; ЗПМ=3,919; МАТ=3,919 (Поз. 23-24) | [8 empty] | 230.13 |  | 209.35
Накладные расходы | [8 empty] | 62735.45
В том числе, справочно:
95%*0,94 ФОТ (от 70252,46) (Поз. 1, 3-4, 6, 8-9, 11, 2, 7, 5, 10, 16, 18, 21-22, 12-15, 17, 19-20) | [8 empty] | 62735.45
Сметная прибыль | [8 empty] | 35126.26
В том числе, справочно:
50% ФОТ (от 70252,46) (Поз. 1, 3-4, 6, 8-9, 11, 2, 7, 5, 10, 16, 18, 21-22, 12-15, 17, 19-20) | [8 empty] | 35126.26
Итоги по смете:
Малярные работы (ремонтно-строительные) | [8 empty] | 40995.66 |  |  |  |  | 176.32 |  | 0.1
Штукатурные работы (ремонтно-строительные) | [8 empty] | 69253.51 |  |  |  |  | 400.58 |  | 1.15
Отделочные работы | [8 empty] | 95843.35 |  |  |  |  | 275.21 |  | 0.85
Полы (ремонтно-строительные) | [8 empty] | 4658.75 |  |  |  |  | 30.04 |  | 0.62
Полы | [8 empty] | 58355.94 |  |  |  |  | 135.65 |  | 3.02
Строительные металлические конструкции | [8 empty] | 2086.3 |  |  |  |  | 11.52 |  | 0.05
Защита строительных конструкций и оборудования от коррозии | [8 empty] | 2023.55 |  |  |  |  | 13.5
Теплоизоляционные работы | [8 empty] | 5180.06 |  |  |  |  | 26.63 |  | 0.23
Погрузо-разгрузочные работы при автомобильных перевозках | [8 empty] | 27.9
Перевозка грузов автомобильным транспортом | [8 empty] | 281.07
Итого | [8 empty] | 278706.09 |  |  |  |  | 1069.45 |  | 6.02
В том числе:
Материалы | [8 empty] | 107932.23
Машины и механизмы | [8 empty] | 2956.85
ФОТ | [8 empty] | 70252.46
Накладные расходы | [8 empty] | 62735.45
Сметная прибыль | [8 empty] | 35126.26
Непредвиденные затраты 2% | [8 empty] | 5574.12
Итого с непредвиденными | [8 empty] | 284280.21
НДС 18% | [8 empty] | 51170.44
ВСЕГО по смете | [8 empty] | 335450.65 |  |  |  |  | 1069.45 |  | 6.02
Составил
Проверил