## Локальная смета
| СОГЛАСОВАНО: | [5 empty] | (наименование стройки) |  |  |  |  | УТВЕРЖДАЮ:
| _____________________________ | [5 empty] | ЛОКАЛЬНЫЙ СМЕТНЫЙ РАСЧЕТ № |  |  |  |  | _______________________________
| " _____ " ________________ 200__ г. | [5 empty] | (локальная смета) |  |  |  |  | "______ " _______________200__ г.
на
(наименование работ и затрат, наименование объекта)
Основание:
|  |  |  | Сметная стоимость руб. |  |  |  |  | 155 002,90
|  |  |  | Средства на оплату труда руб. |  |  |  |  | 23264.6098
Составлен(а) в текущих (прогнозных) ценах по состоянию на _______200_ г.
№ пп | Обоснование | Наименование | Ед. изм. | Кол. | Стоимость единицы |  |  |  | Общая стоимость |  |  |  | Т/з осн. раб.на ед. | Т/з осн. раб. Всего | Т/з мех. на ед. | Т/з мех. Всего
[5 empty] | Всего | В том числе |  |  | Всего | В том числе
[6 empty] | Осн.З/п | Эк.Маш | З/пМех |  | Осн.З/п | Эк.Маш | З/пМех
1 | 2 | 3 | 4 | 5 | 6 | 7 | 8 | 9 | 10 | 11 | 12 | 13 | 14 | 15 | 16 | 17
Раздел 1. Новый Раздел
1 | ТЕР01-02-055-02 | Разработка грунта вручную с креплениями в траншеях шириной до 2 м, глубиной до 2 м, группа грунтов 2 | 100 м3 грунта | 0.02 | 2256.66 | 2256.66 |  |  | 45.13 | 45.13 |  |  | 189 | 3.78
2 | ТЕР06-01-001-01 | Устройство бетонной подготовки | 100 м3 бетона, бутобетона и железобетона в деле | 0.038 | 41696.9 | 1806.37 | 959.03 | 163.17 | 1584.48 | 68.64 | 36.44 | 6.2 | 163.03 | 6.1951 | 10.51 | 0.3994
3 | ТЕР01-02-061-02 | Засыпка вручную траншей, пазух котлованов и ям, группа грунтов 2 | 100 м3 грунта | 0.02 | 1034.21 | 1034.21 |  |  | 20.68 | 20.68 |  |  | 97.2 | 1.944
4 | ТЕР11-01-012-01 | Укладка лаг по кирпичным столбикам | 100 м2 пола | 0.27 | 3636.45 | 543.11 | 51.19 | 1.92 | 981.84 | 146.64 | 13.82 | 0.52 | 44.7 | 12.069 | 0.62 | 0.1674
5 | ТЕР11-01-033-02 | Устройство покрытий дощатых толщиной 36 мм | 100 м2 покрытий | 0.27 | 8828.76 | 810.53 | 135.59 | 10.4 | 2383.77 | 218.84 | 36.61 | 2.81 | 66.71 | 18.0117 | 1.86 | 0.5022
6 | ТЕР15-04-030-04 | Масляная окраска металлических поверхностей решеток, переплетов, труб диаметром менее 50 мм и т.п., количество окрасок 2 | 100 м2 окрашиваемой поверхности | 0.2 | 1351.54 | 896.07 | 2.73 | 0.14 | 270.31 | 179.21 | 0.55 | 0.03 | 71.06 | 14.212 | 0.04 | 0.008
7 | ТЕР09-06-001-02 | Монтаж лотков, решеток, затворов из полосовой и тонколистовой стали | 1 т конструкций | 0.48 | 915.7 | 617.1 | 174.33 | 1.89 | 439.54 | 296.21 | 83.68 | 0.91 | 50.79 | 24.3792 | 0.31 | 0.1488
8 | СЦМ-201-9002 | Конструкции стальные | т | 0.48 | 7793.05 |  |  |  | 3740.66
9 | ТЕР12-01-007-08 | Устройство кровель из оцинкованной стали без настенных желобов | 100 м2 кровли | 0.3 | 11207.23 | 1173.78 | 56.69 | 7.86 | 3362.17 | 352.13 | 17.01 | 2.36 | 90.85 | 27.255 | 0.63 | 0.189
10 | ТЕР15-04-025-03 ПЗ*2; ОЗП*2; ЭМ*2; ЗПМ*2; МАТ*2; ТЗ*2; ТЗМ*2 | Улучшенная окраска масляными составами по дереву полов Обоснования коэф-в: Новый коэффициент (ПЗ*2) | 100 м2 окрашиваемой поверхности | 0.27 | 2858.06 | 1327.4 | 18.66 | 0.54 | 771.68 | 358.4 | 5.04 | 0.15 | 102.74 | 27.7398 | 0.26 | 0.0702
11 | ТЕР08-02-001-01 | Кладка из керамического одинарного полнотелого кирпича наружных стен простых при высоте этажа до 4м | 1 м3 кладки | 6.5 | 618.31 | 63.88 | 35.92 | 6.29 | 4019.02 | 415.22 | 233.48 | 40.89 | 5.4 | 35.1 | 0.4 | 2.6
12 | ТЕРр53-02-01 | Разборка кладки стен из кирпича | 10 м3 кладки | 0.65 | 4290.62 | 2315.27 | 1975.35 | 213.25 | 2788.9 | 1504.93 | 1283.98 | 138.61 | 212.41 | 138.0665 | 15.35 | 9.9775
13 | ТЕР09-06-001-02пр | Монтаж лавочек и ящика | 1 т конструкций | 0.4 | 915.7 | 617.1 | 174.33 | 1.89 | 366.28 | 246.84 | 69.73 | 0.76 | 50.79 | 20.316 | 0.31 | 0.124
14 | ТЕР10-01-057-01 | Установка лавочек из досок | 100 м2 деталей | 0.18 | 12912.84 | 813.4 | 325.63 | 25.78 | 2324.31 | 146.41 | 58.61 | 4.64 | 70.06 | 12.6108 | 3.89 | 0.7002
15 | ТЕР15-04-025-01 | Улучшенная окраска масляными составами по дереву | 100 м2 окрашиваемой поверхности | 0.42 | 1414.71 | 756.08 | 6.6 | 0.14 | 594.18 | 317.55 | 2.77 | 0.06 | 58.52 | 24.5784 | 0.09 | 0.0378
Итого прямые затраты по смете | [8 empty] | 23692.95 | 4316.83 | 1841.72 | 197.94 |  | 366.26 |  | 14.92
ОЗП=5,153,ЭМ=3,174,ЗПМ=5,153,МАТ=3,872 | [8 empty] | 72682.19 | 17927.79 | 4395.62 | 822.04
ИТОГО | [8 empty] | 96375.14 | 22244.62 | 6237.34 | 1019.98 |  | 366.26 |  | 14.92
Накладные расходы 95,00%*0,94 ФОТ (от 23 264,61) | [8 empty] | 20775.3
Сметная прибыль 50,00% ФОТ (от 23 264,61) | [8 empty] | 11632.31
ИТОГО ПО СМЕТЕ | [8 empty] | 128782.74
Непредвиденные затраты 2% | [8 empty] | 2575.65
Итого с непредвиденными | [8 empty] | 131358.39
НДС 18% | [8 empty] | 23644.51
ВСЕГО ПО СМЕТЕ | [8 empty] | 155002.9
Составил
Проверил