## Смета
СОГЛАСОВАНО: | [11 empty] | УТВЕРЖДАЮ:
________________________ | [5 empty] | Пиложение №6 | [5 empty] | _______________________________
"____" _____________ 200_ г. |  |  |  |  | к документации об аукционе | [6 empty] | "____" _______________200_ г.
Департамент по образоваию и науке администрации г.Перми
(наименование стройки)
ЛОКАЛЬНЫЙ СМЕТНЫЙ РАСЧЕТ №
(локальная смета)
| на | МДОУ "Детский сад №412" по ул.Глазовская, 1а. Капитальный ремонт рулонной кровли. Кировский район.
Основание:
Сметная стоимость 2 981 570,31 руб.
Средства на оплату труда 297 708,49 руб.
Составлен(а) в текущих (прогнозных) ценах по состоянию на 2 кв. 2008 г.
№ пп | Обоснование | Наименование работ и затрат | Ед. изм. | Кол. | Стоимость единицы, руб. |  |  | Обоснование, индекс | Общая стоимость, руб. |  |  |  | Затр.тр.раб-х не занятых обслуж.машин
[5 empty] | Всего | Экспл. маш. | Мат-ы |  | Всего | в т.ч. оплата труда | Экспл. маш. | Мат-ы | Обслуж-х машины
[5 empty] | оплата труда | в т.ч. оплата труда |  |  |  |  | в т.ч. оплата труда |  | на ед-цу | всего
1 | 2 | 3 | 4 | 5 | 6 | 7 | 8 | 9 | 10 | 11 | 12 | 13 | 14 | 15
Раздел 1. Замена участка кровли из двухслойного покрытия
1 | ТЕР12-01-017-01 | РАЗБОРКА выравнивающих стяжек цементно-песчаных толщиной 15 мм | 100 м2 стяжек | 12.294 | 1118.9 | 119.14 | 818.8 | ОЗП=5,647; ЭМ=3,332; ЗПМ=5,647; МАТ=3,951 | 13755.76 | 2224.72 | 1464.71 | 10066.33 | 16.332 | 200.7856
|  | разборка ОЗП=0,6; ЭМ=0,6; ЗПМ=0,6; ТЗ=0,6; ТЗМ=0,6 |  |  | 180.96 | 16.76 |  |  |  |  | 206.05 |  | 1.164 | 14.3102
| СЦЭМ-020129 | Краны башенные при работе на других видах строительства (кроме монтажа технологического оборудования): 8 т | маш.-ч | -5.02 | 89.81 | 89.81 |  | ОЗП=5,647; ЭМ=3,332; ЗПМ=5,647; МАТ=3,951 | -450.85 |  | -450.85
[6 empty] | 15.72 |  |  |  |  | -78.91
| СЦЭМ-101207 | Агрегаты электронасосные с регулированием подачи вручную для строительных растворов, подача до 2 м3/ч, напор 150 м | м-час | -17.41 | 6.44 | 6.44 |  | ОЗП=5,647; ЭМ=3,332; ЗПМ=5,647; МАТ=3,951 | -112.12 |  | -112.12
| СЦМ-101-0856 | Рубероид кровельный с крупнозернистой посыпкой с пылевидной посыпкой РКП-350б | м2 | -54.1 | 7.94 |  | 7.94 | ОЗП=5,647; ЭМ=3,332; ЗПМ=5,647; МАТ=3,951 | -429.55 |  |  | -429.55
| СЦМ-402-0004 | Раствор готовый кладочный цементный, марка 100 | м3 | -18.81 | 357.39 |  | 357.39 | ОЗП=5,647; ЭМ=3,332; ЗПМ=5,647; МАТ=3,951 | -6722.51 |  |  | -6722.51
| СЦМ-408-0122 | Песок природный для строительных работ средний | м3 | -37.62 | 70.55 |  | 70.55 | ОЗП=5,647; ЭМ=3,332; ЗПМ=5,647; МАТ=3,951 | -2654.09 |  |  | -2654.09
| СЦМ-411-0001 | Вода | м3 | -47.33 | 5.5 |  | 5.5 | ОЗП=5,647; ЭМ=3,332; ЗПМ=5,647; МАТ=3,951 | -260.31 |  |  | -260.31
| СЦЭМ-021102 | Краны на автомобильном ходу при работе на монтаже технологического оборудования 10 т | м-час | 5.02 | 103.3 | 103.3 |  | ОЗП=5,647; ЭМ=3,332; ЗПМ=5,647; МАТ=3,951 | 518.57 |  | 518.57
[6 empty] | 18.38 |  |  |  |  | 92.27
2 | ТЕР12-01-017-02 | РАЗБОРКА выравнивающих стяжек цементно-песчаных на каждый 1 мм изменения толщины добавлять или исключать к (12-01-017-01) | 100 м2 стяжек | 12.294 | 143.1 | 76.5 | 36.45 | ОЗП=5,647; ЭМ=3,332; ЗПМ=5,647; МАТ=3,951 | 1759.27 | 370.66 | 940.49 | 448.12 | 2.7 | 33.1938
|  | разборка ОЗП=0,6; ЭМ=0,6; ЗПМ=0,6; ТЗ=0,6; ТЗМ=0,6; на толщину ОЗП=45; ЭМ=45; ЗПМ=45; ТЗ=45; ТЗМ=45 |  |  | 30.15 | 11.7 |  |  |  |  | 143.84 |  | 0.81 | 9.9581
| СЦЭМ-020129 | Краны башенные при работе на других видах строительства (кроме монтажа технологического оборудования): 8 т | маш.-ч | -3.32 | 89.81 | 89.81 |  | ОЗП=5,647; ЭМ=3,332; ЗПМ=5,647; МАТ=3,951 | -298.17 |  | -298.17
[6 empty] | 15.72 |  |  |  |  | -52.19
| СЦМ-402-0004 | Раствор готовый кладочный цементный, марка 100 | м3 | -1.254 | 357.39 |  | 357.39 | ОЗП=5,647; ЭМ=3,332; ЗПМ=5,647; МАТ=3,951 | -448.17 |  |  | -448.17
| СЦЭМ-021102 | Краны на автомобильном ходу при работе на монтаже технологического оборудования 10 т | м-час | 3.32 | 103.3 | 103.3 |  | ОЗП=5,647; ЭМ=3,332; ЗПМ=5,647; МАТ=3,951 | 342.96 |  | 342.96
[6 empty] | 18.38 |  |  |  |  | 61.02
3 | ТЕРр58-07-06 | СМЕНА существующих рулонных кровель на покрытия из наплавляемых материалов: в два слоя | 100 м2 покрытий | 12.294 | 14578.12 | 25.15 | 12552.05 | ОЗП=5,647; ЭМ=3,332; ЗПМ=5,647; МАТ=3,951 | 179223.41 | 24599.31 | 309.19 | 154314.91 | 154.87 | 1903.9718
[5 empty] | 2000.92 | 3.69 |  |  |  |  | 45.36 |  | 0.45 | 5.5323
| СЦМ-101-1961 | Изопласт ЭKП-4.5, материалы рулонные кровельные для верхнего слоя | м2 | -1401.516 | 38.56 |  | 38.56 | ОЗП=5,647; ЭМ=3,332; ЗПМ=5,647; МАТ=3,951 | -54042.46 |  |  | -54042.46
| СЦМ-101-1962 | Изопласт ЭKП-4.5, материалы рулонные кровельные для нижних слоев | м2 | -2016.22 | 35.03 |  | 35.03 | ОЗП=5,647; ЭМ=3,332; ЗПМ=5,647; МАТ=3,951 | -70628.19 |  |  | -70628.19
| СЦМ-402-0004 | Раствор готовый кладочный цементный, марка 100 | м3 | -18.441 | 357.39 |  | 357.39 | ОЗП=5,647; ЭМ=3,332; ЗПМ=5,647; МАТ=3,951 | -6590.63 |  |  | -6590.63
| СЦМ-101-9121-6 | Унифлекс ХКП-4,0 (верхний слой) | м2 | 1401.52 | 29.11 |  | 29.11 | ОЗП=5,647; ЭМ=3,332; ЗПМ=5,647; МАТ=3,951 | 40798.25 |  |  | 40798.25
| СЦМ-101-9122-11 | Бикрост ТПП-3,5 (нижний слой) | м2 | 2016.22 | 22.48 |  | 22.48 | ОЗП=5,647; ЭМ=3,332; ЗПМ=5,647; МАТ=3,951 | 45324.63 |  |  | 45324.63
| СЦМ-402-0004 | Раствор готовый кладочный цементный, марка 100 (3949,48/1.18/3.951) | м3 | 18.441 | 357.39 |  | 357.39 | ОЗП=5,647; ЭМ=3,332; ЗПМ=5,647; МАТ=3,951 | 6590.63 |  |  | 6590.63
4 | ТЕР12-01-017-02 | УСТРОЙСТВО выравнивающих стяжек цементно-песчаных на каждый 1 мм изменения толщины добавлять или исключать к (12-01-017-01) | 100 м2 стяжек | 12.294 | 1414 | 99.4 | 1275.75 | ОЗП=5,647; ЭМ=3,332; ЗПМ=5,647; МАТ=3,951 | 17383.72 | 477.62 | 1222.02 | 15684.08 | 3.5 | 43.029
|  | на толщину ОЗП=35; ЭМ=35; ЗПМ=35; МАТ=35; ТЗ=35; ТЗМ=35 |  |  | 38.85 | 15.05 |  |  |  |  | 185.02 |  | 1.05 | 12.9087
| СЦЭМ-020129 | Краны башенные при работе на других видах строительства (кроме монтажа технологического оборудования): 8 т | маш.-ч | -12.91 | 89.81 | 89.81 |  | ОЗП=5,647; ЭМ=3,332; ЗПМ=5,647; МАТ=3,951 | -1159.45 |  | -1159.45
[6 empty] | 15.72 |  |  |  |  | -202.95
| СЦМ-402-0004 | Раствор готовый кладочный цементный, марка 100 | м3 | -43.89 | 357.39 |  | 357.39 | ОЗП=5,647; ЭМ=3,332; ЗПМ=5,647; МАТ=3,951 | -15685.85 |  |  | -15685.85
| СЦЭМ-021102 | Краны на автомобильном ходу при работе на монтаже технологического оборудования 10 т | м-час | 12.91 | 103.3 | 103.3 |  | ОЗП=5,647; ЭМ=3,332; ЗПМ=5,647; МАТ=3,951 | 1333.6 |  | 1333.6
[6 empty] | 18.38 |  |  |  |  | 237.29
| Прайс лист | Раствор готовый кладочный цементный, марка 100 (3949,48/1,18/3,951) | м3 | 43.89 | 847.15 |  | 847.15 | ОЗП=5,647; ЭМ=3,332; ЗПМ=5,647; МАТ=3,951 | 37181.41 |  |  | 37181.41
5 | ТЕР08-02-001-01 | КЛАДКА из керамического одинарного полнотелого кирпича наружных стен простых: при высоте этажа до 4м | 1 м3 кладки | 10 | 618.31 | 35.92 | 518.51 | ОЗП=5,647; ЭМ=3,332; ЗПМ=5,647; МАТ=3,951 | 6183.1 | 638.8 | 359.2 | 5185.1 | 5.4 | 54
[5 empty] | 63.88 | 6.29 |  |  |  |  | 62.9 |  | 0.4 | 4
| СЦЭМ-020129 | Краны башенные при работе на других видах строительства (кроме монтажа технологического оборудования): 8 т | маш.-ч | -4 | 89.81 | 89.81 |  | ОЗП=5,647; ЭМ=3,332; ЗПМ=5,647; МАТ=3,951 | -359.24 |  | -359.24
[6 empty] | 15.72 |  |  |  |  | -62.88
| СЦМ-404-0005 | Кирпич керамический полнотелый одинарный, размером 250х120х65 мм, марка: 100 | 1000 шт | -3.94 | 1046.04 |  | 1046.04 | ОЗП=5,647; ЭМ=3,332; ЗПМ=5,647; МАТ=3,951 | -4121.4 |  |  | -4121.4
| СЦЭМ-021102 | Краны на автомобильном ходу при работе на монтаже технологического оборудования 10 т | м-час | 4 | 103.3 | 103.3 |  | ОЗП=5,647; ЭМ=3,332; ЗПМ=5,647; МАТ=3,951 | 413.2 |  | 413.2
[6 empty] | 18.38 |  |  |  |  | 73.52
| Прайс лист | Кирпич керамический полнотелый одинарный, размером 250х120х65 мм, марка: 100 (10500/1.18/3.951) | 1000 шт | 3.94 | 2252.2 |  | 2252.2 | ОЗП=5,647; ЭМ=3,332; ЗПМ=5,647; МАТ=3,951 | 8873.67 |  |  | 8873.67
6 | ТЕР15-02-001-01 | УЛУЧШЕННАЯ штукатурка цементно-известковым раствором по камню: стен | 100 м2 | 1.05 | 1943.74 | 102.11 | 871.99 | ОЗП=5,647; ЭМ=3,332; ЗПМ=5,647; МАТ=3,951 | 2040.93 | 1018.12 | 107.22 | 915.59 | 70.88 | 74.424
[5 empty] | 969.64 | 43.7 |  |  |  |  | 45.89 |  | 2.78 | 2.919
| СЦМ-402-0083 | Раствор готовый отделочный тяжелый цементно-известковый 1:1:6 | м3 | -1.985 | 460.35 |  | 460.35 | ОЗП=5,647; ЭМ=3,332; ЗПМ=5,647; МАТ=3,951 | -913.79 |  |  | -913.79
| Прайс лист | Раствор готовый кладочный цементный, марка 100 (3949,48/1,18/3,951) | м3 | 1.985 | 847.15 |  | 847.15 | ОЗП=5,647; ЭМ=3,332; ЗПМ=5,647; МАТ=3,951 | 1681.59 |  |  | 1681.59
7 | ТЕР12-01-015-03 | УСТРОЙСТВО пароизоляции прокладочной в один слой | 100 м2 | 12.295 | 1084.5 | 31.06 | 955.75 | ОЗП=5,647; ЭМ=3,332; ЗПМ=5,647; МАТ=3,951 | 13333.93 | 1201.1 | 381.88 | 11750.95 | 7.84 | 96.3928
[5 empty] | 97.69 | 2.04 |  |  |  |  | 25.08 |  | 0.21 | 2.582
| СЦЭМ-020129 | Краны башенные при работе на других видах строительства (кроме монтажа технологического оборудования): 8 т | маш.-ч | -0.984 | 89.81 | 89.81 |  | ОЗП=5,647; ЭМ=3,332; ЗПМ=5,647; МАТ=3,951 | -88.37 |  | -88.37
[6 empty] | 15.72 |  |  |  |  | -15.47
| СЦМ-101-0856 | Рубероид кровельный с крупнозернистой посыпкой с пылевидной посыпкой РКП-350б | м2 | -1352.45 | 7.94 |  | 7.94 | ОЗП=5,647; ЭМ=3,332; ЗПМ=5,647; МАТ=3,951 | -10738.45 |  |  | -10738.45
| СЦЭМ-021102 | Краны на автомобильном ходу при работе на монтаже технологического оборудования 10 т | м-час | 0.984 | 103.3 | 103.3 |  | ОЗП=5,647; ЭМ=3,332; ЗПМ=5,647; МАТ=3,951 | 101.65 |  | 101.65
[6 empty] | 18.38 |  |  |  |  | 18.09
| СЦМ-101-9462 | Пленка полиэтиленовая | м2 | 1352.45 | 3.41 |  | 3.41 | ОЗП=5,647; ЭМ=3,332; ЗПМ=5,647; МАТ=3,951 | 4611.85 |  |  | 4611.85
8 | ТЕРр65-06-23 | СМЕНА санитарных приборов: водосточных воронок | 100 приборов | 0.19 | 28644.51 | 64.93 | 22230.69 | ОЗП=5,647; ЭМ=3,332; ЗПМ=5,647; МАТ=3,951 | 5442.46 | 1206.29 | 12.34 | 4223.83 | 491.4 | 93.366
[5 empty] | 6348.89 | 7.52 |  |  |  |  | 1.43 |  | 1.1 | 0.209
| СЦМ-300-1552 | Воронки водосточные диаметром 50мм | шт | -19 | 220.35 |  | 220.35 | ОЗП=5,647; ЭМ=3,332; ЗПМ=5,647; МАТ=3,951 | -4186.65 |  |  | -4186.65
| Прайс лист | Воронки водосточные (1357/1.18/3,951) | шт | 7 | 291.1 |  | 291.1 | ОЗП=5,647; ЭМ=3,332; ЗПМ=5,647; МАТ=3,951 | 2037.7 |  |  | 2037.7
| Прайс лист | Аэратор кровельный (1200/1.18/3,951) | шт | 12 | 257.4 |  | 257.4 | ОЗП=5,647; ЭМ=3,332; ЗПМ=5,647; МАТ=3,951 | 3088.8 |  |  | 3088.8
9 | ТЕР12-01-013-03 | УТЕПЛЕНИЕ покрытий плитами из минеральной ваты или перлита на битумной мастике в один слой | 100 м2 | 12.294 | 4018.22 | 129.76 | 3272.3 | ОЗП=5,647; ЭМ=3,332; ЗПМ=5,647; МАТ=3,951 | 49400 | 7575.07 | 1595.27 | 40229.66 | 45.54 | 559.8688
[5 empty] | 616.16 | 8.65 |  |  |  |  | 106.34 |  | 0.83 | 10.204
| СЦЭМ-020129 | Краны башенные при работе на других видах строительства (кроме монтажа технологического оборудования): 8 т | маш.-ч | -4.303 | 89.81 | 89.81 |  | ОЗП=5,647; ЭМ=3,332; ЗПМ=5,647; МАТ=3,951 | -386.45 |  | -386.45
[6 empty] | 15.72 |  |  |  |  | -67.64
| СЦМ-104-0004 | Плиты из минеральной ваты теплоизоляционные на синтетическом связующем М-125 | м3 | -75.976 | 421.32 |  | 421.32 | ОЗП=5,647; ЭМ=3,332; ЗПМ=5,647; МАТ=3,951 | -32010.21 |  |  | -32010.21
| СЦМ-101-0594 | Мастика битумная кровельная горячая | т | -2.47 | 1646.96 |  | 1646.96 | ОЗП=5,647; ЭМ=3,332; ЗПМ=5,647; МАТ=3,951 | -4067.99 |  |  | -4067.99
| СЦЭМ-021102 | Краны на автомобильном ходу при работе на монтаже технологического оборудования 10 т | м-час | 4.303 | 103.3 | 103.3 |  | ОЗП=5,647; ЭМ=3,332; ЗПМ=5,647; МАТ=3,951 | 444.5 |  | 444.5
[6 empty] | 18.38 |  |  |  |  | 79.09
| Прайс лист | Плиты утеплителя ППЖ-200 (4790/1.18/3.951) | м3 | 75.976 | 1027.45 |  | 1027.45 | ОЗП=5,647; ЭМ=3,332; ЗПМ=5,647; МАТ=3,951 | 78061.54 |  |  | 78061.54
| СЦМ-101-0593 | Мастика битумно-бутилкаучуковая холодная | т | 2.47 | 12418 |  | 12418 | ОЗП=5,647; ЭМ=3,332; ЗПМ=5,647; МАТ=3,951 | 30672.46 |  |  | 30672.46
10 | ТЕР12-01-013-04 | УТЕПЛЕНИЕ покрытий плитами из минеральной ваты или перлита на битумной мастике на каждый последующий слой | 100 м2 | 12.294 | 3536.01 | 124.14 | 2934.8 | ОЗП=5,647; ЭМ=3,332; ЗПМ=5,647; МАТ=3,951 | 43471.71 | 5865.1 | 1526.18 | 36080.43 | 35.26 | 433.4864
[5 empty] | 477.07 | 8.65 |  |  |  |  | 106.34 |  | 0.83 | 10.204
| СЦЭМ-020129 | Краны башенные при работе на других видах строительства (кроме монтажа технологического оборудования): 8 т | маш.-ч | -4.3 | 89.81 | 89.81 |  | ОЗП=5,647; ЭМ=3,332; ЗПМ=5,647; МАТ=3,951 | -386.18 |  | -386.18
[6 empty] | 15.72 |  |  |  |  | -67.6
| СЦМ-104-0004 | Плиты из минеральной ваты теплоизоляционные на синтетическом связующем М-125 | м3 | -75.977 | 421.32 |  | 421.32 | ОЗП=5,647; ЭМ=3,332; ЗПМ=5,647; МАТ=3,951 | -32010.63 |  |  | -32010.63
| СЦМ-101-0594 | Мастика битумная кровельная горячая | т | -2.471 | 1646.96 |  | 1646.96 | ОЗП=5,647; ЭМ=3,332; ЗПМ=5,647; МАТ=3,951 | -4069.64 |  |  | -4069.64
| СЦЭМ-021102 | Краны на автомобильном ходу при работе на монтаже технологического оборудования 10 т | м-час | 4.3 | 103.3 | 103.3 |  | ОЗП=5,647; ЭМ=3,332; ЗПМ=5,647; МАТ=3,951 | 444.19 |  | 444.19
[6 empty] | 18.38 |  |  |  |  | 79.03
| Прайс лист | Плиты утеплителя ППЖ-200 (4790/1.18/3.951) | м3 | 75.976 | 1027.45 |  | 1027.45 | ОЗП=5,647; ЭМ=3,332; ЗПМ=5,647; МАТ=3,951 | 78061.54 |  |  | 78061.54
| СЦМ-101-0593 | Мастика битумно-бутилкаучуковая холодная | т | 2.47 | 12418 |  | 12418 | ОЗП=5,647; ЭМ=3,332; ЗПМ=5,647; МАТ=3,951 | 30672.46 |  |  | 30672.46
11 | ТЕРр58-20-05 | СМЕНА обделок из листовой стали, примыканий к: каменным стенам | 100 м | 3 | 2179.91 | 4.35 | 1383.26 | ОЗП=5,647; ЭМ=3,332; ЗПМ=5,647; МАТ=3,951 | 6539.73 | 2376.9 | 13.05 | 4149.78 | 65.21 | 195.63
[5 empty] | 792.3 | 0.68 |  |  |  |  | 2.04 |  | 0.08 | 0.24
12 | ТЕР07-01-037-03 | ГЕРМЕТИЗАЦИЯ мастикой швов: горизонтальных | 100 м шва | 3.5 | 1128.85 | 339.92 | 583.5 | ОЗП=5,647; ЭМ=3,332; ЗПМ=5,647; МАТ=3,951 | 3950.98 | 719.01 | 1189.72 | 2042.25 | 15.9 | 55.65
205.43
| СЦЭМ-031910 | Люльки | м-час | -25.06 | 47.48 | 47.48 |  | ОЗП=5,647; ЭМ=3,332; ЗПМ=5,647; МАТ=3,951 | -1189.85 |  | -1189.85
| СЦМ-101-0616 | Мастика клеящая сланцевая уплотняющая неотверждающаяся МСУ | кг | -262.5 | 7.78 |  | 7.78 | ОЗП=5,647; ЭМ=3,332; ЗПМ=5,647; МАТ=3,951 | -2042.25 |  |  | -2042.25
| СЦМ-101-1921 | Пена монтажная для герметизации стыков в баллончике емкостью 0,85л | шт | 70 | 86.76 |  | 86.76 | ОЗП=5,647; ЭМ=3,332; ЗПМ=5,647; МАТ=3,951 | 6073.2 |  |  | 6073.2
13 | ТЕРр58-21-01 | СМЕНА колпаков на дымовых и вентиляционных трубах: в один канал | 10 шт. | 1.9 | 971.07 | 2.32 | 752.8 | ОЗП=5,647; ЭМ=3,332; ЗПМ=5,647; МАТ=3,951 | 1845.03 | 410.31 | 4.41 | 1430.31 | 18.6 | 35.34
[5 empty] | 215.95 | [7 empty] | 0.03 | 0.057
14 | ТЕР12-01-010-01 | УСТРОЙСТВО мелких покрытий (брандмауэры, парапеты, свесы и т.п.) из листовой оцинкованной стали | 100 м2 покрытия | 2.2 | 8320.86 | 23.38 | 6927.57 | ОЗП=5,647; ЭМ=3,332; ЗПМ=5,647; МАТ=3,951 | 18305.89 | 3013.8 | 51.44 | 15240.65 | 112.75 | 248.05
[5 empty] | 1369.91 | 3.14 |  |  |  |  | 6.91 |  | 0.27 | 0.594
| СЦЭМ-020129 | Краны башенные при работе на других видах строительства (кроме монтажа технологического оборудования): 8 т | маш.-ч | -0.44 | 89.81 | 89.81 |  | ОЗП=5,647; ЭМ=3,332; ЗПМ=5,647; МАТ=3,951 | -39.52 |  | -39.52
[6 empty] | 15.72 |  |  |  |  | -6.92
Раздел 2. Прочие работы
15 | СЦП1-3-26 | Погрузочные работы при автомобильных перевозках: Мусор строительный | за т груза | 10.4 | 1.78 |  |  |  | 18.51
16 | СЦП3-3-25-1 | Перевозка навалочных грузов автомобилями-самосвалами (работающими вне карьеров), расстояние перевозки 25 км: класс груза 1 | 1 т | 10.4 | 22.04 | 22.04 |  |  | 229.22 |  | 229.22
17 | СЦП1-4-26 | Разгрузочные работы при автомобильных перевозках: Мусор строительный | за т груза | 10.4 | 2.52 |  |  |  | 26.21
Итого прямые затраты по смете в ценах 2001г. | [8 empty] | 484145.29 | 51696.81 | 8534.81 | 423868.95 |  | 3008.51
[11 empty] | 1022.95 |  |  | 41.32
Итого прямые затраты по смете с учетом индексов, в текущих ценах | [8 empty] | 1995448.14 | 291931.88 | 28765.32 | 1674706.22 |  | 3008.51
[11 empty] | 5776.61 |  |  | 41.32
В том числе, справочно:
Перевод в цены 2 кв.2008г ОЗП=5,647; ЭМ=3,332; ЗПМ=5,647; МАТ=3,951" | [8 empty] | 1994312.33 | 291931.88 | 27674.23 | 1674706.22
Перевозка автотранспортом 2 кв.2008г ПЗ=4,76 | [8 empty] | 1135.81 |  | 1091.09
В том числе, справочно:
Накладные расходы 95%*0,94 ФОТ (от 297708,5) (поз.1-28) (поз.29-31) | [8 empty] | 272731.99
Сметная прибыль 50% ФОТ (от 297708,5) (поз.1-28) (поз.29-31) | [8 empty] | 148854.27
В том числе
Материалы | [8 empty] | 1674706.22
Машины и механизмы | [8 empty] | 28765.32
ФОТ | [8 empty] | 297708.49
Накладные расходы | [8 empty] | 272731.99
Сметная прибыль | [8 empty] | 148854.27
Зимнее удорожание 3,63% | [8 empty] | 0
Итого | [8 empty] | 2417034.4
Непредвиденные затраты 2% | [8 empty] | 0
Итого | [8 empty] | 2417034.4
Транспортные расходы 6,5% | [8 empty] | 108855.9
Стоимость талонов на вывоз мусора (10,4т :1,4т/м3 ) : 3 * 349 руб (1 талон - 3 м3) | [8 empty] | 864.2
Итого | [8 empty] | 2526754.5
Технический надзор за кап.ремонтом 3,3% | [8 empty] | 0
Итого с учетом доп. затрат в тек ценах | [8 empty] | 2526754.5
НДС 18% | [8 empty] | 454815.81
ВСЕГО по смете | [8 empty] | 2981570.31 |  |  |  |  | 3008.51
41.32

## ресурс
Департамент по образоваию и науке администрации г.Перми
(наименование стройки)
ВЕДОМОСТЬ РЕСУРСОВ
| на | МДОУ "Детский сад №412" по ул.Глазовская, 1а. Капитальный ремонт рулонной кровли. Кировский район.
(наименование работ и затрат, наименование объекта)
№ пп | Обоснование | Наименование | Ед. изм. | Общее кол-во | Стоимость, руб.в базисных ценах |  | Всего, руб.
[5 empty] | Цена | Обосн
1 | 2 | 3 | 4 | 5 | 6 | 8 | 9
Ресурсы подрядчика
Машины и механизмы
1 | 400001 | Автомобили бортовые грузоподъемностью: до 5т | маш.-ч | 2.4644 | 77.42
2 | 30101 | Автопогрузчики 5 т | м-час | 24.5388 | 97.06
3 | 150401 | Горелки газопламенные | м-час | 93.1885 | 0.03
4 | 121011 | Котлы битумные передвижные 400 л | м-час | 47.947 | 29.55
5 | 21141 | Краны на автомобильном ходу при работе на других видах строительства (кроме магистральных трубопроводов) 10 т | м-час | 5.5324 | 111.38
6 | СЦЭМ-021102 | Краны на автомобильном ходу при работе на монтаже технологического оборудования 10 т | м-час | 34.837 | 103.3
7 | 30402 | Лебедки электрические, тяговым усилием до 12,26 (1,25) кН (т) | м-час | 0.945 | 7.71
8 | 31121 | Подъемники мачтовые: строительные 0,5т | маш.-ч | 3.5739 | 40.63
9 | 111501 | Растворонасосы 3 м3/ч | м-час | 2.919 | 34.24
Материалы
1 | Прайс лист | Аэратор кровельный (1200/1.18/3,951) | шт | 12 | 257.4 | 1016.9874 | 12203.8488
2 | СЦМ-101-9122-11 | Бикрост ТПП-3,5 (нижний слой) | м2 | 2016.22 | 22.48 | 88.8185 | 179077.5957
3 | 101-0078 | Битумы нефтяные строительные кровельные марок БНК-45/190, БНК-45/180 | т | 0.30735 | 1818.76 | 7185.9208 | 2208.5927
4 | 411-0001 | Вода | м3 | 4.77 | 5.5 | 21.7305 | 103.6545
5 | Прайс лист | Воронки водосточные (1357/1.18/3,951) | шт | 7 | 291.1 | 1150.1361 | 8050.9527
6 | 101-1805 | Гвозди строительные | т | 0.047212 | 8033.19 | 31739.1337 | 1498.4553
7 | 101-0195 | Гвозди толевые круглые 3.0х40 мм | т | 0.0088 | 9870.38 | 38997.8714 | 343.1813
8 | 101-0311 | Каболка | т | 0.001159 | 25537 | 100896.687 | 116.9393
9 | 101-0322 | Керосин для технических целей марок КТ-1, КТ-2 | т | 0.71305 | 5035.12 | 19893.7591 | 14185.2847
10 | Прайс лист | Кирпич керамический полнотелый одинарный, размером 250х120х65 мм, марка: 100 (10500/1.18/3.951) | 1000 шт | 3.94 | 2252.2 | 8898.4422 | 35059.8623
11 | 101-9090 | Мастика | т | 0.025817 | 12076 | 47712.276 | 1231.8069
12 | 101-0594 | Мастика битумная кровельная горячая | т | 5.5569 | 1646.96 | 6507.139 | 36159.7678
13 | СЦМ-101-1921 | Пена монтажная для герметизации стыков в баллончике емкостью 0,85л | шт | 70 | 86.76 | 342.7888 | 23995.2132
14 | 102-0026 | Пиломатериалы хвойных пород. Бруски обрезные длиной 4-6.5 м, шириной 75-150 мм, толщиной 40-75 мм IV сорта | м3 | 0.005 | 793.83 | 3136.4223 | 15.6821
15 | СЦМ-101-9462 | Пленка полиэтиленовая | м2 | 1352.45 | 3.41 | 13.4729 | 18221.4371
16 | Прайс лист | Плиты утеплителя ППЖ-200 (4790/1.18/3.951) | м3 | 151.952 | 1027.45 | 4059.4549 | 616842.2986
17 | 101-0782 | Поковки из квадратных заготовок массой 1.8 кг | т | 0.52864 | 8304.34 | 32810.4473 | 17344.9805
18 | 101-0795 | Проволока канатная оцинкованная диаметром 3 мм | т | 0.0264 | 8187.24 | 32347.7852 | 853.9815
19 | 542-0042 | Пропан-бутан, смесь техническая | кг | 84.8286 | 4.9 | 19.3599 | 1642.2732
20 | 402-0012 | Раствор готовый кладочный цементно-известковый, марка 25 | м3 | 2.4 | 431.48 | 1704.7775 | 4091.466
21 | 402-0004 | Раствор готовый кладочный цементный, марка 100 | м3 | 18.44 | 357.39 | 1412.0479 | 26038.1631
22 | Прайс лист | Раствор готовый кладочный цементный, марка 100 (3949,48/1,18/3,951) | м3 | 45.875 | 847.15 | 3347.0896 | 153547.7377
23 | 101-1875 | Сталь листовая оцинкованная толщиной листа 0,7 мм | т | 1.254 | 11912 | 47064.312 | 59018.6472
24 | 101-9351 | Сталь листовая оцинкованная толщиной листа 0,7 мм | т | 1.5982 | 14477 | 57198.627 | 91414.8457
25 | СЦМ-101-9121-6 | Унифлекс ХКП-4,0 (верхний слой) | м2 | 1401.52 | 29.11 | 115.0136 | 161193.8747
26 | 108-0024 | Цемент расширяющийся | т | 0.00304 | 2494.94 | 9857.5079 | 29.9668