## Дефектная ведомость
Приложение № 1.
к Извещению о проведении запроса котировок
| № 04 |  | № 03 от « 20 » июня_ 2008 г.
Техническое задание на текущий ремонта ограждения
№ пп | Наименование | Ед. изм. | Кол. | Примечание
1 | 2 | 3 | 4 | 6
Раздел 1. Новый Раздел
1 | Разборка деревянных | 100 м2 забора | 3
2 | Установка металлических оград по железобетонным столбам без цоколя из сетчатых панелей высотой до 1,7 м | 100 м оград | 1.5
3 | Решетчатые конструкции (стойки, опоры, фермы и пр.) | 1 т конструкций | 4
4 | Сталь швеллерная | т | -4.128
5 | Монтаж лотков, решеток, затворов из полосовой и тонколистовой стали | 1 т конструкций | 4
6 | Арматура класса А-1 | т | 3.5
7 | Угловая равнополочная сталь полуспокойная 18пс шириной полок 35-56 мм | т | 0.85
8 | Ворота различных типов: рамы, каркасы, панели с заполнением из тонколистовой стали без механизма открывания | т | 0.163
9 | Трубы стальные электросварные прямошовные со снятой фаской диаметром от 20 до 377 мм из стали марок БСт2кп-БСт4кп и БСт2пс-БСт4пс наружный диаметр 76 мм толщина стенки 3.0 мм | м | 230
10 | Масляная окраска металлических поверхностей решеток, переплетов, труб диаметром менее 50 мм и т.п., количество окрасок 2 | 100 м2 окрашиваемой поверхности | 3