## Дефектная ведомость
Приложение № 1.
к Извещению о проведении запроса котировок
№ 05 от « 20 » июня_ 2008 г.
Техническое задание на замену полового покрытия в учебных помещениях школы
№ пп | Наименование | Ед. изм. | Кол. | Примечание
1 | 2 | 3 | 4 | 5
Раздел 1. Новый Раздел
1 | Разборка покрытий полов из плиток поливинилхлоридных | 100 м2 покрытий | 1.2935
2 | Разборка покрытий полов из линолеума и релина | 100 м2 покрытий | 5.205
3 | Разборка плинтус деревянных и из пластмассовых материалов | 100 м плинтусов | 1.585
4 | Устройство плинтусов деревянных | 100 м плинтусов | 1.585
5 | Улучшенная окраска масляными составами по дереву полов | 100 м2 окрашиваемой поверхности | 0.1585
6 | Устройство стяжек цементных толщиной 20 мм | 100 м2 стяжки | 6.495
7 | Устройство покрытий из линолеума насухо со свариванием полотнищ в стыках | 100 м2 покрытия | 6.495