## Дефектная ведомость
Приложение № 1.
к Извещению о проведении запроса котировок
№ 03 от « 20 » июня_ 2008 г.
Техническое задание на ремонт туалетов МОУ "СОШ № 41"
№ пп | Наименование | Ед. изм. | Кол. | Примечание
1 | 2 | 3 | 4 | 5
Раздел 1. Новый Раздел
1 | Разборка облицовки стен из плит и плиток керамических глазурованных плиток | 100 м2 поверхности облицовки | 1.45
2 | Разборка покрытий полов из керамических плиток | 100 м2 покрытий | 0.75
3 | Промывка поверхности потолков | 100 м2 промытой поверхности | 0.55
4 | Ремонт штукатурки потолков по камню известковым раствором площадью отдельных мест: до 1 м2 толщиной слоя до 20 мм | 100 м2 отремонтированной поверхности | 0.15
5 | Сплошное выравнивание штукатурки внутри здания (однослойная штукатурка) сухой растворной смесью (типа "Ветонит") толщиной до 10 мм для последующей окраски или оклейки обоями: потолков | 100 м2 поверхности | 0.55
6 | Окраска поливинилацетатными водоэмульсионными составами улучшенная: по штукатурке потолков | 100 м2 окрашиваемой поверхности | 0.55
7 | Сплошное выравнивание штукатурки стен цементно-известковым раствором при толщине намета до 5 мм | 100 м2 поверхности | 2.9
8 | Гладкая облицовка стен, столбов, пилястр и откосов (без карнизных, плинтусных и угловых плиток) без установки плиток туалетного гарнитура на цементном растворе по кирпичу и бетону | 100 м2 поверхности облицовки | 1.75
9 | Устройство стяжек цементных толщиной 20 мм | 100 м2 стяжки | 0.75
10 | Устройство покрытий на цементном растворе из плиток керамических для полов одноцветных с красителем | 100 м2 покрытия | 0.75
11 | Демонтаж санитарных приборов чаш "Генуя" | 100 приборов | 0.03
12 | Демонтаж санитарных приборов смывных бачков чугунных или фаянсовых на стене | 100 приборов | 0.1
13 | Демонтаж санитарных приборов унитазов и писсуаров | 100 приборов | 0.05
14 | Установка унитазов с бачком непосредственно присоединенным | 10 комплектов | 1.4
15 | Смена санитарных приборов раковин | 100 приборов | 0.1
16 | Смена санитарных приборов сифонов | 100 приборов | 0.1
17 | Смена смесителей | 100 шт. | 0.1
18 | Устройство перегородок с пластиковым заполнением в санузлах | 100 м2 перегородок и барьеров | 0.31
19 | Приборы дверные накладные | компл | 7
20 | Сплошное выравнивание штукатурки внутри здания (однослойная штукатурка) сухой растворной смесью (типа "Ветонит") толщиной до 10 мм для последующей окраски или оклейки обоями стен | 100 м2 поверхности | 1.15
21 | Ремонт штукатурки внутренних стен по камню и бетону цементно-известковым раствором, площадью отдельных мест: до 1 м2 толщиной слоя до 20 мм | 100 м2 отремонтированной поверхности | 0.75
22 | Окраска поливинилацетатными водоэмульсионными составами улучшенная: по штукатурке стен | 100 м2 окрашиваемой поверхности | 1.15
23 | Смена санитарных приборов гибких подводок | 100 приборов | 0.15
24 | Установка биде | 10 комплектов | 0.05