## Дефектная ведомость
Приложение № 1
к извещению о запросе котировок № 4
от 20 июня 2008 г.
Техническое задание на устройство теневых навесов в МДОУ "Детский сад № 309"
№ пп | Наименование | Ед. изм. | Кол. | Примечание
1 | 2 | 3 | 4 | 5
Веранда 4*7=28м2 4шт
1 | Устройство подстилающих и выравнивающих слоев оснований из песка | 100 м3 материала основания (в плотном теле) | 0.11
2 | Песок природный для строительных работ средний | м3 | 11
3 | Разработка грунта вручную в траншеях глубиной до 2 м без креплений с откосами, группа грунтов: 2 | 100 м3 грунта | 0.43
4 | Устройство ленточных фундаментов0 бетонных | 100 м3 бетона, бутобетона и железобетона в деле | 0.2
5 | Устройство бетонной площадки | 100 м3 бетона, бутобетона и железобетона в деле | 0.056
6 | Монтаж опор из труб | 1 т конструкций | 0.22
7 | Трубы водогазопроводные стальные сварные с резьбой черные обыкновенные (неоцинкованные) диаметр условного прохода 100 мм, толщина стенки 4.5 мм | м | 20
8 | Кладка из силикатного утолщенного кирпича наружных стен средней сложности при высоте этажа до 4м | 1 м3 кладки | 15
9 | Кирпич керамический утолщенный пустотелый размером 250х120х88 мм, марка 100 | т.шт | -4.62
10 | Кирпич керамический утолщенный пустотелый размером 250х120х88 мм, марка 100 | шт | 4620
11 | Окраска фасадов с лесов с подготовкой поверхности перхлорвиниловая | 100 м2 окрашиваемой поверхности | 2.4
12 | Устройство гидроизоляции оклеечной рулонными материалами на мастике битуминоль первый слой | 100 м2 изолируемой поверхности | 1.12
13 | Укладка лаг по кирпичным столбикам | 100 м2 пола | 1.12
14 | Устройство покрытий дощатых толщиной 36 мм | 100 м2 покрытий | 1.12
15 | Антисептирование водными растворами | 100 м2 стен и перегородок за вычетом проемов, покрытия по ф | 2.24
16 | Монтаж связей и распорок из одиночных и парных уголков, гнутосварных профилей для пролетов: | 1 т конструкций | 2.8
17 | Конструкции стальные | т | 2.8
18 | Устройство кровель из оцинкованной стали без настенных желобов | 100 м2 кровли | 1.2
19 | Устройство обрешетки из досок для потолков | 100 м2 | 1.12
20 | Антисептирование водными растворами | 100 м2 стен и перегородок за вычетом проемов, покрытия по ф | 2.24