## Локальная смета
| СОГЛАСОВАНО: | [11 empty] | УТВЕРЖДАЮ:
| _____________________________ | [11 empty] | __________________________
| " _____ " ________________ 200_ г. | [11 empty] | "____" ______________200_ г.
Гимназия № 7
(наименование стройки)
ЛОКАЛЬНЫЙ СМЕТНЫЙ РАСЧЕТ №
(локальная смета)
|  | на | Устранение горючей отделки по Предписанию ГПН
(наименование работ и затрат, наименование объекта)
Основание:
|  |  | Сметная стоимость строительных работ ___________________________________________________________ | [5 empty] | ___________________________499015,14 |  | руб.
|  |  | Средства на оплату труда ___________________________________________________________ | [5 empty] | ___________________________104171,23 |  | руб.
|  |  | Сметная трудоемкость ___________________________________________________________ | [5 empty] | ___________________________________________________________1409,87 |  | чел.час
Составлен(а) в текущих (прогнозных) ценах по состоянию на _______200_ г.
№ пп | Обоснование | Наименование | Ед. изм. | Кол. | Стоимость единицы, руб. |  |  |  | Общая стоимость, руб. |  |  |  | Т/з осн. раб.на ед. | Т/з осн. раб. Всего | Т/з мех. на ед. | Т/з мех. Всего
[5 empty] | Всего | В том числе |  |  | Всего | В том числе
[6 empty] | Осн.З/п | Эк.Маш | З/пМех |  | Осн.З/п | Эк.Маш | З/пМех
1 | 2 | 3 | 4 | 5 | 6 | 7 | 8 | 9 | 10 | 11 | 12 | 13 | 14 | 15 | 16 | 17
Раздел 1. Новый Раздел
1 | ТЕРр62-41-01 | Очистка вручную поверхности от перхлорвиниловых и масляных красок: с земли и лесов | 100 м2 расчищенной поверхности | 6.6 | 230.46 | 230.46 |  |  | 1521.04 | 1521.04 |  |  | 20.8 | 137.28
2 | ТЕРр61-02-07 | Ремонт штукатурки внутренних стен по камню и бетону цементно-известковым раствором, площадью отдельных мест: до 1 м2 толщиной слоя до 20 мм | 100 м2 отремонтированной поверхности | 2.2 | 3898.35 | 2879.49 | 27.22 | 9.17 | 8576.37 | 6334.88 | 59.88 | 20.17 | 228.35 | 502.37 | 0.67 | 1.47
3 | ТЕРр61-01-09 | Сплошное выравнивание штукатурки внутри здания (однослойная штукатурка) сухой растворной смесью (типа "Ветонит") толщиной до 10 мм для последующей окраски или оклейки обоями: стен | 100 м2 поверхности | 6.6 | 5875.37 | 1025.08 | 48.05 | 28.93 | 38777.44 | 6765.53 | 317.13 | 190.94 | 73.8 | 487.08 | 0.46 | 3.04
4 | ТЕР15-04-005-03 | Окраска поливинилацетатными водоэмульсионными составами улучшенная: по штукатурке стен | 100 м2 окрашиваемой поверхности | 6.6 | 1707.53 | 547.4 | 12.43 | 0.27 | 11269.7 | 3612.84 | 82.04 | 1.78 | 42.9 | 283.14 | 0.17 | 1.12
Раздел 2. Новый Раздел
5 | СЦП1-4-26 | Разгрузочные работы при автомобильных перевозках: Мусор строительный | за т груза | 7 | 2.52 |  |  |  | 17.64
6 | СЦП3-3-26-1 | Перевозка навалочных грузов автомобилями-самосвалами (работающими вне карьеров), расстояние перевозки 26 км: класс груза 1 | 1 т | 7 | 22.7 |  | 22.7 |  | 158.9 |  | 158.9
Итого прямые затраты по смете в ценах 2001г. | [8 empty] | 60321.09 | 18234.29 | 617.95 | 212.89 |  | 1409.87 |  | 5.63
Итого прямые затраты по смете с учетом коэффициентов к итогам | [8 empty] | 269491.63 | 102969.04 | 2676.27 | 1202.19 |  | 1409.87 |  | 5.63
В том числе, справочно:
ОЗП=5,647; ЭМ-ЗПМ=3,332; ЗПМ=5,647; МАТ=3,951 (Поз. 1-4) | [8 empty] | 208620.62 | 84734.75 | 1563.34 | 989.3
ПЗ=4,115; ОЗП=4,115; ЭМ=4,115; ЗПМ=4,115; МАТ=4,115 (Поз. 5-6) | [8 empty] | 549.92 |  | 494.97
Накладные расходы | [8 empty] | 93024.9
В том числе, справочно:
95%*0,94 ФОТ (от 104171,23) (Поз. 1-4) | [8 empty] | 93024.9
Сметная прибыль | [8 empty] | 52085.62
В том числе, справочно:
50% ФОТ (от 104171,23) (Поз. 1-4) | [8 empty] | 52085.62
Итоги по смете:
Малярные работы (ремонтно-строительные) | [8 empty] | 20554.22 |  |  |  |  | 137.28
Штукатурные работы (ремонтно-строительные) | [8 empty] | 314280.59 |  |  |  |  | 989.45 |  | 4.51
Отделочные работы | [8 empty] | 79040.88 |  |  |  |  | 283.14 |  | 1.12
Погрузо-разгрузочные работы при автомобильных перевозках | [8 empty] | 72.59
Перевозка грузов автомобильным транспортом | [8 empty] | 653.87
Итого | [8 empty] | 414602.15 |  |  |  |  | 1409.87 |  | 5.63
В том числе:
Материалы | [8 empty] | 163773.73
Машины и механизмы | [8 empty] | 2676.27
ФОТ | [8 empty] | 104171.23
Накладные расходы | [8 empty] | 93024.9
Сметная прибыль | [8 empty] | 52085.62
Непредвиденные затраты 2% | [8 empty] | 8292.04
Итого с непредвиденными | [8 empty] | 422894.19
НДС 18% | [8 empty] | 76120.95
ВСЕГО по смете | [8 empty] | 499015.14 |  |  |  |  | 1409.87 |  | 5.63
Составил
Проверил