## Локальная смета
Приложение № 1
| СОГЛАСОВАНО: | [11 empty] | УТВЕРЖДАЮ:
| _____________________________ | [11 empty] | __________________________
| " _____ " ________________ 200_ г. | [11 empty] | "____" ______________200_ г.
МУЗ "ДГП №10"
(наименование стройки)
ЛОКАЛЬНЫЙ СМЕТНЫЙ РАСЧЕТ №
(локальная смета)
|  | на | ремонт кровли, ул. Братская, 14
(наименование работ и затрат, наименование объекта)
Основание:
|  |  | Сметная стоимость строительных работ ___________________________________________________________ | [5 empty] | ___________________________165273,16 |  | руб.
|  |  | Средства на оплату труда ___________________________________________________________ | [5 empty] | ___________________________13994 |  | руб.
|  |  | Сметная трудоемкость ___________________________________________________________ | [5 empty] | ___________________________________________________________197,64 |  | чел.час
Составлен(а) в текущих (прогнозных) ценах по состоянию на 2 кв 2008 г.
№ пп | Обоснование | Наименование | Ед. изм. | Кол. | Стоимость единицы, руб. |  |  |  | Общая стоимость, руб. |  |  |  | Т/з осн. раб.на ед. | Т/з осн. раб. Всего | Т/з мех. на ед. | Т/з мех. Всего
[5 empty] | Всего | В том числе |  |  | Всего | В том числе
[6 empty] | Осн.З/п | Эк.Маш | З/пМех |  | Осн.З/п | Эк.Маш | З/пМех
1 | 2 | 3 | 4 | 5 | 6 | 7 | 8 | 9 | 10 | 11 | 12 | 13 | 14 | 15 | 16 | 17
Раздел 1. Новый Раздел
1 | ТЕРр58-17-01 | Разборка покрытий кровель: из рулонных материалов (1-3 слоя) | 100 м2 покрытий кровель | 0.7 | 195.44 | 192.9 | 2.54 |  | 137 | 135 | 2 |  | 17.41 | 12.19
2 | ТЕР12-01-017-01 | Устройство выравнивающих стяжек цементно-песчаных толщиной 15 мм | 100 м2 стяжек | 0.7 | 1318.96 | 301.6 | 198.56 | 27.93 | 923 | 211 | 139 | 20 | 27.22 | 19.05 | 1.94 | 1.36
3 | ТЕР12-01-017-02 | Устройство выравнивающих стяжек цементно-песчаных на каждый 1 мм изменения толщины добавлять или исключать к (12-01-017-01) КОЭФ. К ПОЗИЦИИ: Новый коэффициент ПЗ=20; ОЗП=20; ЭМ=20; ЗПМ=20; МАТ=20; ТЗ=20; ТЗМ=20 | 100 м2 стяжек | 0.7 | 808 | 22.2 | 56.8 | 8.6 | 566 | 16 | 40 | 6 | 2 | 1.4 | 0.6 | 0.42
4 | ТЕР12-01-015-01 | Устройство пароизоляции оклеечной в один слой | 100 м2 изолируемой поверхности | 0.7 | 1856.96 | 234.28 | 78.9 | 2.83 | 1300 | 164 | 55 | 2 | 17.51 | 12.26 | 0.28 | 0.2
5 | СЦМ-101-0856 | Рубероид кровельный с крупнозернистой посыпкой с пылевидной посыпкой РКП-350б | м2 | -77 | 7.94 |  |  |  | -611
5.1 | СЦМ-101-9122-1 | Бикрост ХПП-3,0 | м2 | 77 | 33.94 |  |  |  | 2613
7 | ТЕР12-01-013-01 | Утепление покрытий плитами из пенопласта полистирольного на битумной мастике в один слой | 100 м2 утепляемого покрытия | 0.7 | 4420.22 | 255.39 | 133.44 | 9.12 | 3094 | 179 | 93 | 6 | 21.02 | 14.71 | 0.87 | 0.61
8 | ТЕР12-01-013-02 | Утепление покрытий плитами из пенопласта полистирольного на битумной мастике на каждый последующий слой | 100 м2 утепляемого покрытия | 0.7 | 4004.33 | 182.61 | 127.83 | 9.12 | 2803 | 128 | 89 | 6 | 15.03 | 10.52 | 0.87 | 0.61
9 | СЦМ-104-0103 | Плиты из пенопласта полистирольного теплоизоляционные ПСБС-40 | м3 | -7.21 | 652.98 |  |  |  | -4708
10 | Прайс-лист | Утеплитель "Пеноплэкс" | м3 | 7.21 | 1094.34 |  |  |  | 7890
11 | ТЕР12-01-017-05 | Устройство выравнивающих стяжек сборных из плоских асбестоцементных листов | 100 м2 стяжек | 0.7 | 3685.88 | 314.41 | 34.24 | 3.45 | 2580 | 220 | 24 | 2 | 24.64 | 17.25 | 0.24 | 0.17
12 | ТЕР12-01-002-09 | Устройство кровель плоских из наплавляемых материалов в два слоя | 100 м2 кровли | 0.7 | 8711.42 | 192.14 | 26.15 | 3.14 | 6098 | 134 | 18 | 2 | 14.36 | 10.05 | 0.29 | 0.2
13 | СЦМ-101-1961 | Изопласт ЭKП-4.5, материалы рулонные кровельные для верхнего слоя | м2 | -79.8 | 38.56 |  |  |  | -3077
14 | СЦМ-101-1962 | Изопласт ЭKП-4.5, материалы рулонные кровельные для нижних слоев | м2 | -81.2 | 35.03 |  |  |  | -2844
15 | СЦМ-101-9121-8 | КТфлекс ТКП-4,5 (верхний слой) | м2 | 79.8 | 26.2 |  |  |  | 2091
16 | СЦМ-101-9122-7 | КТфлекс ТПП-3,0 (нижний слой) | м2 | 81.2 | 22 |  |  |  | 1786
16.5 | ТЕР12-01-004-04 | Устройство примыканий к вентшахтам, стенам здания и парапетам из наплавляемых материалов высотой до 600 мм без фартуков | 100 м примыканий | 0.34 | 10482.24 | 463.99 | 77.7 | 11.16 | 3564 | 158 | 26 | 4 | 35.5 | 12.07 | 0.86 | 0.29
16.7 | СЦМ-101-1961 | Изопласт ЭKП-4.5, материалы рулонные кровельные для верхнего слоя | м2 | -85.68 | 38.56 |  |  |  | -3304
16.8 | СЦМ-101-9121-8 | КТфлекс ТКП-4,5 (верхний слой) | м2 | 85.68 | 26.2 |  |  |  | 2245
16.6 | ТЕР12-01-010-01 | Устройство фартука | 100 м2 покрытия | 0.068 | 8320.86 | 1369.91 | 23.38 | 3.14 | 566 | 93 | 2 |  | 112.75 | 7.67 | 0.27 | 0.02
16.2 | ТЕРр58-20-03 | Смена обделок парапета из оцикованной стали | 100 м | 0.4 | 6929.56 | 853.54 | 12.73 | 2.46 | 2772 | 341 | 5 | 1 | 70.25 | 28.1 | 0.25 | 0.1
16.4 | ТЕРр61-31-01 | Оштукатуривание вентиляционных шахт и выхода на кровлю | 100 м2 поверхности | 0.15 | 2561.13 | 1737.11 | 3.33 |  | 384 | 261 |  |  | 131.4 | 19.71
16.1 | ТЕРр53-02-01 | Разборка кладки стен из: кирпича | 10 м3 кладки | 0.14 | 4290.62 | 2315.27 | 1975.35 | 213.25 | 601 | 324 | 277 | 30 | 212.41 | 29.74 | 15.35 | 2.15
16.9 | ТЕР20-02-012-01 | Установка дефлекторов диаметром патрубка: 280 мм КОЭФ. К ПОЗИЦИИ: Новый коэффициент МАТ=0 | 1 дефлектор | 1 | 39.25 | 35.48 | 3.77 |  | 39 | 35 | 4 |  | 2.92 | 2.92 | 0.01 | 0.01
Раздел 2. Вывоз мусора
17 | СЦП1-3-26 | Погрузочные работы при автомобильных перевозках: Мусор строительный | за т груза | 1.23 | 1.78 |  |  |  | 2
18 | СЦП3-3-26-1 | Перевозка навалочных грузов автомобилями-самосвалами (работающими вне карьеров), расстояние перевозки 26 км: класс груза 1 | 1 т | 1.23 | 22.7 |  | 22.7 |  | 28 |  | 28
19 | СЦП1-4-26 | Разгрузочные работы при автомобильных перевозках: Мусор строительный | за т груза | 1.23 | 2.52 |  |  |  | 3
Итого прямые затраты по смете в ценах 2001г. | [8 empty] | 27541 | 2399 | 802 | 79 |  | 197.64 |  | 6.14
Итого прямые затраты по смете с учетом коэффициентов к итогам | [8 empty] | 112592 | 13548 | 2789 | 446 |  | 197.64 |  | 6.14
В том числе, справочно:
ОЗП=5,647; ЭМ-ЗПМ=3,332; ЗПМ=5,647; МАТ=3,951 (Поз. 1, 16.2, 2-5.1, 7-16, 16.5, 16.7-16.8, 16.6, 16.4, 16.1, 16.9) | [8 empty] | 84948 | 11148 | 1988 | 367
ПЗ=4,115 (Поз. 17, 19, 18) | [8 empty] | 103
Накладные расходы | [8 empty] | 12497
В том числе, справочно:
95%*0,94 ФОТ (от 13994) (Поз. 1, 16.2, 2-5.1, 7-16, 16.5, 16.7-16.8, 16.6, 16.4, 16.1, 16.9) | [8 empty] | 12497
Сметная прибыль | [8 empty] | 6998
В том числе, справочно:
50% ФОТ (от 13994) (Поз. 1, 16.2, 2-5.1, 7-16, 16.5, 16.7-16.8, 16.6, 16.4, 16.1, 16.9) | [8 empty] | 6998
Итоги по смете:
Итого | [8 empty] | 132087 |  |  |  |  | 197.64 |  | 6.14
Зимнее удорожание 3,63% | [8 empty] | 4795
Итого | [8 empty] | 136882
Непредвиденные затраты 2% | [8 empty] | 2738
Итого с непредвиденными | [8 empty] | 139620
Талоны на вывоз мусора | [8 empty] | 98
Итого | [8 empty] | 139718
Аэратор кровельный Alipai: 1*344,38 | [8 empty] | 344
Итого с учетом доп. затрат в тек ценах | [8 empty] | 140062
НДС 18% | [8 empty] | 25211.16
ВСЕГО по смете | [8 empty] | 165273.16 |  |  |  |  | 197.64 |  | 6.14
Составил М. Н. Смирнова
Проверил