## Дефектная ведомость
УТВЕРЖДАЮ
ТЕХНИЧЕСКОЕ ЗАДАНИЕ
МОУ "СОШ № 19" по ул.А.Ушакова,24. Капитальный ремонт спортивного зала
№ пп | Наименование | Ед. изм. | Кол. | Обоснование | Примечание
1 | 2 | 3 | 4 | 5 | 6
Раздел 1.
1 | Установка и разборка внутренних трубчатых инвентарных лесов: при высоте помещений до 6 м | 100 м2 горизонтальной проекции | 3.55
2 | Установка и разборка внутренних трубчатых инвентарных лесов: на каждые последующие 4 м высоты помещений добавлять | 100 м2 горизонтальной проекции | 3.55
3 | Очистка вручную поверхности потолка от перхлорвиниловых и масляных красок: с земли и лесов | 100 м2 расчищенной поверхности | 3.55
4 | Устройство натяжного потолка Текущая цена: 1300руб./1,18/3,951 | м2 | 355
| Потолок натяжной матовый |  |  |  | 1300руб/кв.м
5 | Окрашивание потолков ранее окрашенных водоэмульсионной краской с расчисткой старой краски: более 35 % | 100 м2 окрашиваемой поверхности | 0.5
6 | Сплошное выравнивание штукатурки внутри здания (однослойная штукатурка) сухой растворной смесью (типа "Ветонит") толщиной до 10 мм для последующей окраски или оклейки обоями: стен | 100 м2 поверхности | 7.6
7 | Ремонт штукатурки столбов и пилястр внутри здания по камню и бетону известковым раствором: толщиной слоя до 20 мм | 100 м2 отремонтированной поверхности | 0.96
8 | Окрашивание потолков ранее окрашенных водоэмульсионной краской с расчисткой старой краски: более 35 % | 100 м2 окрашиваемой поверхности | 0.5
9 | Улучшенная масляная окраска ранее окрашенных стен за два раза с расчисткой старой краски: более 35 % | 100 м2 окрашиваемой поверхности | 6.6
10 | Окраска масляными составами ранее окрашенных поверхностей радиаторов и ребристых труб отопления: за 2 раза | 100 м2 окрашиваемой поверхности | 0.32
11 | Окраска масляными составами ранее окрашенных поверхностей стальных и чугунных труб: стальных за 2 раза | 100 м2 окрашиваемой поверхности | 0.192
12 | Разборка облицовки из гипсокартонных листов: стен и перегородок | 100 м2 облицовки | 0.32
13 | Ремонт штукатурки внутренних стен по камню и бетону цементно-известковым раствором, площадью отдельных мест: до 1 м2 толщиной слоя до 20 мм | 100 м2 отремонтированной поверхности | 1.9
14 | Устройство металлических каркасов из ПН и ПС профилей | 1 м2 стены | 231
15 | Облицовка стен по готовому каркасу щитами-картинами из древесно-стружечных плит: фанерованных шпоном | 100 м2 облицовки стен | 2.31
16 | Разборка покрытий полов: из керамических плиток | 100 м2 покрытий | 0.3
17 | Разборка плинтус : цементных и из керамической плитки | 100 м плинтусов | 0.3
18 | Устройство стяжек цементных толщиной 20 мм | 100 м2 стяжки | 0.3
19 | Устройство стяжек цементных на каждые 5 мм изменения толщины стяжки добавлять или исключать к норме 11-01-011-01 | 100 м2 стяжки | 0.3
20 | Устройство покрытий на цементном растворе из плиток керамических для полов одноцветных с красителем | 100 м2 покрытия | 0.3
21 | Устройство плинтусов из плиток керамических | 100 м плинтусов | 0.3
22 | Разборка облицовки стен из плит и плиток: керамических глазурованных плиток | 100 м2 поверхности облицовки | 1.0603
23 | Гладкая облицовка стен, столбов, пилястр и откосов (без карнизных, плинтусных и угловых плиток) без установки плиток туалетного гарнитура на цементном растворе: по кирпичу и бетону | 100 м2 поверхности облицовки | 1.2
24 | Разборка деревянных заполнений проемов оконных с подоконными досками | 100 м2 | 1.52
25 | Установка в жилых и общественных зданиях оконных блоков из ПВХ профилей: поворотных (откидных, поворотно-откидных) с площадью проема более 2 м2 трехстворчатых в том числе при | 100 м2 проемов | 1.52
26 | Блоки оконные пластиковые трехстворные с открывающимися створками площадью более 2 м2 | м2 | 152
27 | Установка подоконных досок из ПВХ: в каменных стенах толщиной свыше 0,51 м. | 100 п.м. | 0.26
28 | Плиты подоконные пластиковые, Альта-профиль длина 6 метров, ширина 700 мм (Россия) | п.м. | 26
29 | Смена обделок из листовой стали, поясков, сандриков, отливов, карнизов, шириной до: 0,4 м | 100 м | 0.26
30 | Демонтаж решеток на окнах | 1 т конструкций | 1.8
31 | Монтаж перегородок защитных стальных, сетчатых | 100 м2 | 2.8
32 | Металлоконструкции индивидуальные (каркас) | т | 0.65
33 | Сетка из оцинкованной проволоки диаметром 2 мм плетеная | м2 | 280
34 | Ремонт штукатурки откосов внутри здания по камню и бетону цементно-известковым раствором: прямолинейных | 100 м2 отремонтированной поверхности | 0.76
35 | Смена дощатых полов с добавлением новых досок до: 25% | 100 м2 | 3.77
36 | Антисептирование древесины: маслянистыми антисептиками | 100 м2 обработанной поверхности | 2.8275
37 | Разборка плинтус : деревянных и из пластмассовых материалов | 100 м плинтусов | 1.2
38 | Разборка покрытий полов: из линолеума и релина | 100 м2 покрытий | 0.05
39 | Разборка оснований покрытия полов: лаг из досок и брусков | 100 м2 основания | 3.77
40 | Укладка лаг по плитам перекрытий | 100 м2 пола | 3.77
41 | Устройство тепло- и звукоизоляции сплошной из плит древесноволокнистых | 100 м2 изолируемой поверхности | 3.77
42 | Плиты древесноволокнистые сухого способа производства группы А, сверхтвердые марки СТС-500 толщиной 5 мм | 1000 м2 | -0.3883
43 | Фанера строительная из утолщенного шпона марки ФК, толщиной 8; 9,5 мм | м3 | 3.4947
44 | Устройство покрытий из линолеума насухо со свариванием полотнищ в стыках | 100 м2 покрытия | 0.05
45 | Устройство покрытий из досок паркетных (ламинат) | 100 м2 покрытия | 3.72
46 | Ламинат 8мм 32 класс, Германия Текущая цена: 408руб./1,18/3,951 | м2 | 386.88
47 | Подложка под ламинат Текущая цена: 14руб./1,18/3,951 | м2 | 386.88
48 | Устройство плинтусов поливинилхлоридных на клее КН-2 | 100 м плинтусов | 1
Раздел 2. Проемы.
49 | Разборка деревянных заполнений проемов дверных и воротных | 100 м2 | 0.34
50 | Установка металлических дверей с площадью дверного проема: более 2,5 м2 | 1 м2 проема | 2.5
51 | Блоки дверные металлические окрашенные | м2 | 2.5
52 | Замки накладные приварные для металлических дверей | шт | 1
53 | Установка блоков их ПХВ в наружных и внутренних дверных проемах: в каменных стенах площадью до 3 м2 | 100 м2 проемов | 0.05
54 | Блоки дверные входные пластиковые, однопольные | м2 | 5
55 | Установка блоков в наружных и внутренних дверных проемах в перегородках и деревянных нерубленых стенах площадью проема до 3 м2 | 100 м2 проемов | 0.095
56 | Ручка-скоба из алюминиевого сплава анодированная | шт | 10
57 | Замок врезной оцинкованный с цилиндровым механизмом из латуни | шт | 5
58 | Улучшенная окраска масляными составами по дереву заполнений проемов дверных | 100 м2 окрашиваемой поверхности | 0.2565
59 | Установка блоков их ПХВ в наружных и внутренних дверных проемах: в каменных стенах площадью более 3 м2 | 100 м2 проемов | 0.17
60 | Блоки дверные входные пластиковые, двупольные | м2 | 17
61 | Ремонт штукатурки откосов внутри здания по камню и бетону цементно-известковым раствором: прямолинейных | 100 м2 отремонтированной поверхности | 0.2
62 | Улучшенная окраска масляными составами по штукатурке: стен | 100 м2 окрашиваемой поверхности | 0.2
63 | Разборка кирпичных перегородок на отдельные кирпичи | 100 м2 перегородок | 0.34
64 | Устройство перегородок высотой до 3 м в общественных зданиях с двухсторонней обшивкой гипсокартонными листами или гипсоволокнистыми плитами в один слой с изоляцией | 100 м2 перегородок за вычетом проемов | 0.34
65 | Оформление (обделка) дверных проемов в перегородках с каркасом из стальных профилей ПС-3 и ПН-3 общественных зданий | 100 шт. проемов | 0.05
66 | Улучшенная окраска масляными составами по штукатурке: стен | 100 м2 окрашиваемой поверхности | 0.68
Раздел 3. Спортивные сооружения.
67 | Демонтаж металлических конструкций баскетбольных щитов | 1 т конструкций | 0.3
68 | Монтаж металлических конструкций баскетбольных щитов | 1 т конструкций | 0.3
69 | Металлоконструкции индивидуальные | т | 0.3
70 | Укрепление стоек металлических шведской стенки | 100 укрепленных стоек | 0.1
71 | Масляная окраска металлических поверхностей: решеток, переплетов, труб диаметром менее 50 мм и т.п., количество окрасок 2 | 100 м2 окрашиваемой поверхности | 1.1
72 | Демонтаж баскетбольных щитов | 100 м2 деталей | 0.12
73 | Установка по месту баскетбольных щитов | 100 м2 деталей | 0.12
74 | Установка по месту баскетбольных щитов | 100 м2 деталей | 0.12
75 | Щит баскетбольный (большой) без стойки - лам.фанера Текущая цена: 6934,40руб./1,18/3,951 | шт | 2
Раздел 4. Электромонтажные работы.
76 | Смена светильников : с люминесцентными лампами | 100 шт. | 0.12
77 | Смена светильников : с лампами накаливания | 100 шт. | 0.1
78 | Демонтаж кабеля | 100 м | 2.1
79 | Провода групповых осветительных сетей. Провод в защитной оболочке или кабель двух-трехжильные: под штукатурку по стенам или в бороздах | 100 м | 2.05
80 | Кабели силовые на напряжение 660 В с медными жилами с поливинилхлоридной изоляцией и оболочкой марки ВВГ 3х2.5 мм2 | 1000 м | 0.205
81 | Щитки осветительные, устанавливаемые в нише болтами на конструкции, масса щитка, кг, до: 6 | шт. | 1
82 | Щиток осветительный ОЩВ-6 Текущая цена: 690руб./1,18/3,951 | шт | 1
83 | Счетчики, устанавливаемые на готовом основании трехфазные | шт. | 1
84 | Счетчик электроэнергии 3-фазный, тип: САЧ И 678 10-40А Текущая цена: 1750руб./1,18/3,951 | шт | 1
85 | Светильник для ламп накаливания потолочный или настенный: с креплением винтами для помещений с нормальными условиями среды одноламповый | 100 шт. | 0.04
86 | Светильник накаливания НПП 03-100 | шт | 4
87 | Лампы накаливания электрические осветительные общего назначения биспиральные тип БK220-230-100 | 10 шт | 0.4
88 | Выключатель: двухклавишный утопленного типа при скрытой проводке | 100 шт. | 0.1
89 | Legrand-Летен-Нептун Выключатель для скр. уст-ки 2-кл. -80202 | шт | 10
90 | Светильники с люминесцентными лампами отдельно устанавливаемый на штырях с количеством ламп в светильнике: 1 | 100 шт. | 0.06
91 | Светильник люминесцентный ЛПО 1х40 | шт | 6
92 | Лампы люминесцентные ртутные низкого давления типа: ЛБ, ЛД, ЛДЦ, ЛТВ, ЛБХ 20 | 10 шт | 0.6
93 | Стартеры для люминесцентных ламп тип 80С-220 | 10 шт | 0.6
94 | Пробивка в кирпичных стенах борозд площадью сечения до 20 см2 | 100 м борозд | 2.05
95 | Заделка отверстий, гнезд и борозд в стенах и перегородках бетонных площадью до 0,1 м2 | 1 м3 заделки | 0.41
Раздел 5. Сантехнические работы.
96 | Демонтаж санитарных приборов унитазов и писсуаров | 100 приборов | 0.02
97 | Демонтаж санитарных приборов смывных бачков фаянсовых на унитазе | 100 приборов | 0.02
98 | Установка унитазов с бачком непосредственно присоединенным | 10 комплектов | 0.2
99 | Подводка гибкая армированная резиновая 500 мм | шт | 2
100 | Демонтаж поддонов душевых: чугунных глубоких | 10 комплектов | 0.2
101 | Снятие смесителя : с душевой сеткой | 100 шт. арматуры | 0.02
102 | Снятие смесителя : без душевой сетки | 100 шт. арматуры | 0.02
103 | Демонтаж санитарных приборов: умывальников и раковин | 100 приборов | 0.02
104 | Установка умывальников одиночных0: без подводки воды | 10 комплектов | 0.2
105 | Пьедесталы для умывальников полуфарфоровые и фарфоровые размером 640х215х200, 670-630х240-180, 200-175 мм | шт | 2
106 | Установка смесителей | 10 шт | 0.2
107 | Установка душевых кабин: с пластиковыми поддонами | 10 комплектов | 0.2
108 | Установка смесителей | 10 шт | 0.2
109 | Смеситель латунный с гальванопокрытием для мойки настольный с верхней камерой смешения | шт | -2
110 | Смесители общие для ванн и умывальников с душевой сеткой | шт | 2
111 | Установка нагревателей индивидуальных: водоводяных | 10 комплектов | 0.3
112 | Прокладка трубопроводов водоснабжения из многослойных металл-полимерных труб диаметром 15 мм | 100 м трубопровода | 0.09
113 | Трубы металлопластиковые, диам.16 мм | 10 м | 0.8424
114 | Муфты (внутренняя резьба), NМТ 16 мм х 1/2" | шт | 12
115 | Краны шаровые cтандартные муфтовые с ручкой-рычагом диаметром 15 мм | шт | 6
116 | Опора 16 мм, 20мм | шт | 12
117 | Подводки гибкие армированные резиновые 500 мм | шт | 3
118 | Разборка трубопроводов из водогазопроводных труб диаметром до: 32 мм | 100 м трубопроводов | 0.52
119 | Прокладка трубопроводов водоснабжения из многослойных металл-полимерных труб диаметром 25 мм | 100 м трубопровода | 0.23
120 | Трубы металлопластиковые, диам.26 мм | 10 м | 2.2494
121 | Муфты соединительные, NМТ 26 х 26 мм | шт | 8
122 | Муфты (внутренняя резьба), NМТ 26 мм х 1" | шт | 4
123 | Опора 25 мм | шт | 12
124 | Прокладка трубопроводов водоснабжения из многослойных металл-полимерных труб диаметром 15 мм | 100 м трубопровода | 0.65
125 | Трубы металлопластиковые, диам.16 мм | 10 м | 6.084
126 | Муфты соединительные, NМТ 16 х 16 мм | шт | 20
127 | Муфты (внутренняя резьба), NМТ 16 мм х 1/2" | шт | 3
128 | Тройники NМT 16 х 16 мм | шт | 16
129 | Угольники NМT 16 х 16 мм | шт | 10
130 | Краны шаровые В-В размером 1/2' | шт | 32
131 | Опора 16 мм, 20мм | шт | 20
132 | Гидравлическое испытание трубопроводов систем отопления, водопровода и горячего водоснабжения диаметром до 50 мм | 100 м трубопровода | 0.97
133 | Смена полиэтиленовых канализационных труб диаметром до: 100 мм | 100 м трубопровода с фасонными частями | 0.25
134 | Смена полиэтиленовых канализационных труб диаметром до: 50 мм | 100 м трубопровода с фасонными частями | 0.08
135 | Заделка отверстий, гнезд и борозд в стенах и перегородках бетонных площадью до 0,1 м2 | 1 м3 заделки | 0.7
136 | Устройство металлических каркасов из ПН и ПС профилей короба | 1 м2 стены | 6.16
137 | Облицовка короба листами сухой штукатурки с креплением на металлический каркас | 100 м2 отделываемой поверхности | 0.0616
138 | Окраска поливинилацетатными водоэмульсионными составами улучшенная: по штукатурке стен (короба) | 100 м2 окрашиваемой поверхности | 0.0616
139 | Разборка трубопроводов из водогазопроводных труб диаметром до: 63 мм | 100 м трубопроводов | 0.6
140 | Разборка трубопроводов из водогазопроводных труб диаметром до: 32 мм | 100 м трубопроводов | 0.2
141 | Демонтаж радиаторов весом до: 160 кг | 100 шт. | 0.25
142 | Установка радиаторов: чугунных | 100 квт радиаторов и конвекторов | 0.432
143 | Масляная окраска металлических поверхностей: стальных балок, труб диаметром более 50 мм и т.п., количество окрасок 2 (радиаторов) | 100 м2 окрашиваемой поверхности | 0.19872
Вывоз мусора.
144 | Погрузочные работы при автомобильных перевозках Мусор строительный | за т груза | 24
145 | Перевозка навалочных грузов автомобилями-самосвалами (работающими вне карьеров), расстояние перевозки 25 км класс груза 1 | 1 т | 24
146 | Разгрузочные работы при автомобильных перевозках Мусор строительный | за т груза | 24
Составил
Согласовано