## Локальная смета
СОШ № 77
| СОГЛАСОВАНО: | [5 empty] | (наименование стройки) |  |  |  |  | УТВЕРЖДАЮ:
| _____________________________ | [5 empty] | ЛОКАЛЬНЫЙ СМЕТНЫЙ РАСЧЕТ № |  |  |  |  | _______________________________
| " _____ " ________________ 200__ г. | [5 empty] | (локальная смета) |  |  |  |  | "______ " _______________200__ г.
|  | на | общестроительные работы.
(наименование работ и затрат, наименование объекта)
Основание:
|  |  |  | Сметная стоимость руб. |  |  |  |  | 1 450 141,83
|  |  |  | Средства на оплату труда руб. |  |  |  |  | 247666.6295
Составлен(а) в текущих (прогнозных) ценах по состоянию на _______200_ г.
№ пп | Обоснование | Наименование | Ед. изм. | Кол. | Стоимость единицы |  |  |  | Общая стоимость |  |  |  | Т/з осн. раб.на ед. | Т/з осн. раб. Всего | Т/з мех. на ед. | Т/з мех. Всего
[5 empty] | Всего | В том числе |  |  | Всего | В том числе
[6 empty] | Осн.З/п | Эк.Маш | З/пМех |  | Осн.З/п | Эк.Маш | З/пМех
1 | 2 | 3 | 4 | 5 | 6 | 7 | 8 | 9 | 10 | 11 | 12 | 13 | 14 | 15 | 16 | 17
Раздел 1. Новый Раздел
1 | ТЕРр62-41-01 | Очистка вручную поверхности от перхлорвиниловых и масляных красок с земли и лесов | 100 м2 расчищенной поверхности | 4.979 | 230.46 | 230.46 |  |  | 1147.46 | 1147.46 |  |  | 20.8 | 103.5632
2 | ТЕРр61-28-01 | Устройство основания под штукатурку из металлической сетки по кирпичным и бетонным поверхностям | 100 м2 поверхности | 8.839 | 3820.8 | 904.13 | 10.37 |  | 33772.05 | 7991.61 | 91.66 |  | 81.6 | 721.2624 | 0.13 | 1.1491
3 | ТЕР15-02-016-03 | Оштукатуривание поверхностей цементно-известковым или цементным раствором по камню и бетону улучшенное стен | 100 м2 оштукатуриваемой поверхности | 8.839 | 2352.41 | 1148.54 | 198.26 | 97.17 | 20792.95 | 10151.95 | 1752.42 | 858.89 | 85.84 | 758.7398 | 6.29 | 55.5973
4 | ТЕРр61-01-09 | Сплошное выравнивание штукатурки внутри здания (однослойная штукатурка) сухой растворной смесью (типа "Ветонит") толщиной до 10 мм для последующей окраски или оклейки обоями стен | 100 м2 поверхности | 8.839 | 5875.37 | 1025.08 | 48.05 | 28.93 | 51932.4 | 9060.68 | 424.71 | 255.71 | 73.8 | 652.3182 | 0.46 | 4.0659
5 | ТЕР15-04-005-03 | Окраска поливинилацетатными водоэмульсионными составами улучшенная по штукатурке стен | 100 м2 окрашиваемой поверхности | 8.839 | 1707.53 | 547.4 | 12.43 | 0.27 | 15092.86 | 4838.47 | 109.87 | 2.39 | 42.9 | 379.1931 | 0.17 | 1.5026
6 | ТЕРр63-07-05 | Разборка облицовки стен из плит и плиток керамических глазурованных плиток | 100 м2 поверхности облицовки | 0.098 | 1059.99 | 831.42 | 228.57 | 27.22 | 103.88 | 81.48 | 22.4 | 2.67 | 74.3 | 7.2814 | 1.99 | 0.195
7 | ТЕР15-02-019-03 | Сплошное выравнивание поверхностей (однослойная штукатурка) из сухих растворных смесей толщиной до 10 мм стен | 100 м2 оштукатуриваемой поверхности | 0.098 | 3686.9 | 678.2 | 44.44 | 28.99 | 361.32 | 66.46 | 4.36 | 2.84 | 51.89 | 5.0852 | 1.87 | 0.1833
8 | ТЕРр63-10-01 | Разборка облицовки из листов стен и перегородок | 100 м2 облицовки | 0.24 | 98.04 | 89.91 | 8.13 | 2.74 | 23.53 | 21.58 | 1.95 | 0.66 | 7.31 | 1.7544 | 0.2 | 0.048
9 | ТЕРр62-10-06 | Улучшенная масляная окраска ранее окрашенных дверей и шкафов за два раза с расчисткой старой краски более 35 % | 100 м2 окрашиваемой поверхности | 1.283 | 2011.15 | 1177.85 | 8.71 | 1.37 | 2580.31 | 1511.18 | 11.17 | 1.76 | 95.76 | 122.8601 | 0.16 | 0.2053
10 | ТЕРр57-03-01 | Разборка плинтус деревянных и из пластмассовых материалов | 100 м плинтусов | 1.552 | 41.77 | 41.77 |  |  | 64.83 | 64.83 |  |  | 3.77 | 5.851
11 | ТЕРр57-02-01 | Разборка покрытий полов из линолеума и релина | 100 м2 покрытий | 2.896 | 131.48 | 126.2 | 5.28 | 1.78 | 380.77 | 365.48 | 15.29 | 5.15 | 11.39 | 32.9854 | 0.13 | 0.3765
12 | ТЕРр57-02-07 | Разборка покрытий полов из древесноволокнистых плит | 100 м2 покрытий | 1.49 | 127.76 | 122.88 | 4.88 | 1.64 | 190.36 | 183.09 | 7.27 | 2.44 | 11.09 | 16.5241 | 0.12 | 0.1788
13 | ТЕР11-01-035-03 МАТ*0 | Устройство покрытий из Фанеры Обоснования коэф-в: Новый коэффициент (МАТ*0) | 100 м2 покрытия | 2.896 | 748.78 | 678.59 | 70.19 | 2.6 | 2168.47 | 1965.2 | 203.27 | 7.53 | 55.17 | 159.7723 | 0.46 | 1.3322
14 | СЦМ-102-0264 | Фанера строительная из утолщенного шпона марки ФК, толщиной 8; 9,5 мм | м3 | 2,6064 289,6*0,009 | 4275.38 |  |  |  | 11143.35
15 | ТЕРр62-40-02 | Протирка олифой полов | 100 м2 протертой поверхности | 5.789 | 46.97 | 39.28 |  |  | 271.91 | 227.39 |  |  | 3.51 | 20.3194
16 | ТЕР26-02-016-01 | Огнезащитная обработка деревянных конструкций огнезащитным составом | 100 м2 обрабатываемой поверхности | 2.896 | 1845.6 | 1687.51 | 14.71 |  | 5344.86 | 4887.03 | 42.6 |  | 132.25 | 382.996 | 0.19 | 0.5502
17 | Прайс | Пирилакс | кг | 96.5 | 40 |  |  |  | 3860
18 | ТЕР11-01-036-04 МАТ*0 | Устройство покрытий из линолеума насухо со свариванием полотнищ в стыках Обоснования коэф-в: Новый коэффициент (МАТ*0) | 100 м2 покрытия | 2.896 | 440.57 | 371.58 | 68.99 | 4.65 | 1275.89 | 1076.1 | 199.8 | 13.47 | 31.41 | 90.9634 | 0.82 | 2.3747
19 | Прайс | Линолеум огнестойкий | м2 | 289.6 | 120 |  |  |  | 34752
20 | ТЕРр57-05-01 | Ремонт дощатых покрытий, сплачивание со вставкой реек | 100 м2 | 0.5 | 746.99 | 546.75 | 13.55 | 2.74 | 373.5 | 273.38 | 6.78 | 1.37 | 45 | 22.5 | 0.27 | 0.135
21 | ТЕР11-01-039-01 | Устройство плинтусов деревянных | 100 м плинтусов | 1.552 | 628.77 | 92.95 | 6.19 |  | 975.85 | 144.26 | 9.61 |  | 7.65 | 11.8728 | 0.08 | 0.1242
22 | ТЕР15-04-025-03 | Улучшенная окраска масляными составами по дереву полов и плинтусов | 100 м2 окрашиваемой поверхности | 0.789 | 1429.03 | 663.7 | 9.33 | 0.27 | 1127.5 | 523.66 | 7.36 | 0.21 | 51.37 | 40.5309 | 0.13 | 0.1026
23 | ТЕРр57-10-02 | Заделка выбоин в полах цементных площадью до 0,5 м2 | 100 мест | 0.3 | 1276.38 | 842.6 | 67.57 | 9.3 | 382.91 | 252.78 | 20.27 | 2.79 | 69.35 | 20.805 | 0.68 | 0.204
24 | ТЕРр57-03-02 | Разборка плинтус цементных и из керамической плитки | 100 м плинтусов | 0.608 | 158.22 | 158.22 |  |  | 96.2 | 96.2 |  |  | 14.28 | 8.6822
25 | ТЕРр57-02-03 | Разборка покрытий полов из керамических плиток | 100 м2 покрытий | 0.698 | 907.43 | 848.92 | 58.51 | 19.7 | 633.39 | 592.55 | 40.84 | 13.75 | 69.87 | 48.7693 | 1.44 | 1.0051
26 | ТЕР11-01-011-01 | Устройство стяжек цементных толщиной 20 мм | 100 м2 стяжки | 0.698 | 1364.22 | 446.07 | 56.56 | 17.37 | 952.23 | 311.36 | 39.48 | 12.12 | 39.51 | 27.578 | 1.27 | 0.8865
27 | ТЕР11-01-027-06 | Устройство покрытий на цементном растворе из керамического гранита неполированного одноцветного | 100 м2 покрытия | 0.698 | 20521.73 | 1055.14 | 152.37 | 38.99 | 14324.17 | 736.49 | 106.35 | 27.22 | 88.37 | 61.6823 | 3.06 | 2.1359
28 | ТЕР11-01-039-04 | Устройство плинтусов из плиток керамических | 100 м плинтусов | 0.608 | 2466.58 | 319.31 | 4.64 |  | 1499.68 | 194.14 | 2.82 |  | 23.6 | 14.3488 | 0.06 | 0.0365
29 | ТЕР06-01-001-01 | Устройство пандуса | 100 м3 бетона, бутобетона и железобетона в деле | 0.02 | 41696.9 | 1806.37 | 959.03 | 163.17 | 833.94 | 36.13 | 19.18 | 3.26 | 163.03 | 3.2606 | 10.51 | 0.2102
30 | ТЕР06-01-067-04 | Железнение поверхности | 100 м2 поверхности | 0.12 | 442.33 | 395.35 | 2.32 |  | 53.08 | 47.44 | 0.28 |  | 28.9 | 3.468 | 0.03 | 0.0036
Итого прямые затраты по смете | [8 empty] | 206511.65 | 46848.38 | 3139.74 | 1214.23 |  | 3724.97 |  | 72.6
ОЗП=5,153,ЭМ=3,174,ЗПМ=5,153,МАТ=3,872 | [8 empty] | 653325.74 | 194561.32 | 9228.76 | 5042.7
ИТОГО | [8 empty] | 859837.39 | 241409.7 | 12368.5 | 6256.93 |  | 3724.97 |  | 72.6
Накладные расходы 95,00%*0,94 ФОТ (от 247 666,63) | [8 empty] | 221166.3
Сметная прибыль 50,00% ФОТ (от 247 666,63) | [8 empty] | 123833.31
ИТОГО ПО СМЕТЕ | [8 empty] | 1204837.01
Непредвиденные затраты 2% | [8 empty] | 24096.74
Итого с непредвиденными | [8 empty] | 1228933.75
НДС 18% | [8 empty] | 221208.08
ВСЕГО ПО СМЕТЕ | [8 empty] | 1450141.83
Составил
Проверил