## Локальная смета
СОШ № 77
| СОГЛАСОВАНО: | [5 empty] | (наименование стройки) |  |  |  |  | УТВЕРЖДАЮ:
| _____________________________ | [5 empty] | ЛОКАЛЬНЫЙ СМЕТНЫЙ РАСЧЕТ № |  |  |  |  | _______________________________
| " _____ " ________________ 200__ г. | [5 empty] | (локальная смета) |  |  |  |  | "______ " _______________200__ г.
|  | на | По предписанию ГПН,РПН ремонт лестничных маршей,
(наименование работ и затрат, наименование объекта)
Основание:
|  |  |  | Сметная стоимость руб. |  |  |  |  | 775 829,23
|  |  |  | Средства на оплату труда руб. |  |  |  |  | 132504.5512
Составлен(а) в текущих (прогнозных) ценах по состоянию на _______200_ г.
№ пп | Обоснование | Наименование | Ед. изм. | Кол. | Стоимость единицы |  |  |  | Общая стоимость |  |  |  | Т/з осн. раб.на ед. | Т/з осн. раб. Всего | Т/з мех. на ед. | Т/з мех. Всего
[5 empty] | Всего | В том числе |  |  | Всего | В том числе
[6 empty] | Осн.З/п | Эк.Маш | З/пМех |  | Осн.З/п | Эк.Маш | З/пМех
1 | 2 | 3 | 4 | 5 | 6 | 7 | 8 | 9 | 10 | 11 | 12 | 13 | 14 | 15 | 16 | 17
Раздел 1. Новый Раздел
1 | ТЕРр62-41-01 | Очистка вручную поверхности от перхлорвиниловых и масляных красок с земли и лесов | 100 м2 расчищенной поверхности | 2.06 | 230.46 | 230.46 |  |  | 474.75 | 474.75 |  |  | 20.8 | 42.848
2 | ТЕРр61-28-01 | Устройство основания под штукатурку из металлической сетки по кирпичным и бетонным поверхностям | 100 м2 поверхности | 4.12 | 3820.8 | 904.13 | 10.37 |  | 15741.7 | 3725.02 | 42.72 |  | 81.6 | 336.192 | 0.13 | 0.5356
3 | ТЕР15-02-016-03 | Оштукатуривание поверхностей цементно-известковым или цементным раствором по камню и бетону улучшенное стен | 100 м2 оштукатуриваемой поверхности | 4.12 | 2352.41 | 1148.54 | 198.26 | 97.17 | 9691.93 | 4731.98 | 816.83 | 400.34 | 85.84 | 353.6608 | 6.29 | 25.9148
4 | ТЕРр61-01-09 | Сплошное выравнивание штукатурки внутри здания (однослойная штукатурка) сухой растворной смесью (типа "Ветонит") толщиной до 10 мм для последующей окраски или оклейки обоями стен | 100 м2 поверхности | 4.12 | 5875.37 | 1025.08 | 48.05 | 28.93 | 24206.52 | 4223.33 | 197.97 | 119.19 | 73.8 | 304.056 | 0.46 | 1.8952
5 | ТЕР15-04-005-03 | Окраска поливинилацетатными водоэмульсионными составами улучшенная по штукатурке стен | 100 м2 окрашиваемой поверхности | 4.12 | 1707.53 | 547.4 | 12.43 | 0.27 | 7035.02 | 2255.29 | 51.21 | 1.11 | 42.9 | 176.748 | 0.17 | 0.7004
6 | ТЕРр62-39-02 | Промывка поверхности окрашенной масляными красками потолков | 100 м2 промытой поверхности | 1.012 | 92.83 | 86.26 |  |  | 93.94 | 87.3 |  |  | 7.64 | 7.7317
7 | ТЕРр61-01-10 | Сплошное выравнивание штукатурки внутри здания (однослойная штукатурка) сухой растворной смесью (типа "Ветонит") толщиной до 10 мм для последующей окраски или оклейки обоями потолков | 100 м2 поверхности | 1.12 | 6949.84 | 1301.52 | 52.95 | 32.7 | 7783.82 | 1457.7 | 59.3 | 36.62 | 89.76 | 100.5312 | 0.46 | 0.5152
8 | ТЕР15-04-005-04 | Окраска поливинилацетатными водоэмульсионными составами улучшенная по штукатурке потолков | 100 м2 окрашиваемой поверхности | 1.12 | 1953.32 | 687.76 | 13.2 | 0.27 | 2187.72 | 770.29 | 14.78 | 0.3 | 53.9 | 60.368 | 0.18 | 0.2016
9 | тер15-01-047-15 | Устройство потолков типа "Армстронг" ("Байкал","Волга","Taurus" и др.) по каркасу из оцинкованного профиля | 100м2 | 0.384 | 1765.36 | 1370.91 | 394.45 | 10.4 | 677.9 | 526.43 | 151.47 | 3.99
10 | сцм-101-2414-101 | Панели потолочные типа "Армстронг" (Байкал) с комплектующими | м2 | 38.4 | 48.94 |  |  |  | 1879.3
11 | ТЕРм08-02-400-01 | Провод по перфорированным профилям сечением до 6 мм2 | 100 м | 0.3 | 315.64 | 62.89 | 80.61 | 40.62 | 94.69 | 18.87 | 24.18 | 12.19 | 4.7 | 1.41 | 2.22 | 0.666
12 | СЦМ-545-9154 | Legrand Мини-плинтус 20х12,5мм -30008 | м | 30 | 21.14 |  |  |  | 634.2
13 | СЦМ-501-0586-67 | Кабели силовые на напряжение 660 В с медными жилами с поливинилхлоридной изоляцией и оболочкой марки ВВГ 2х1.5 мм2 | 1000м | 0.03 | 3647.98 |  |  |  | 109.44
14 | ТЕРм08-03-594-14 | Светильники с люминесцентными лампами в подвесных потолках, устанавливаемый на профиле, количество ламп в светильнике до 4 | 100 шт. | 0.04 | 17634.86 | 3762.03 | 3562.04 | 1673.5 | 705.39 | 150.48 | 142.48 | 66.94 | 267 | 10.68 | 92.6 | 3.704
15 | СЦМ-546-0601-133 | Светильник растровый ЛВО 57 | шт | 4 | 380.36 |  |  |  | 1521.44
16 | ТЕРр67-09-01 | Смена выключателей | 100 шт. | 0.04 | 1161.37 | 311.37 |  |  | 46.45 | 12.45 |  |  | 24.1 | 0.964
17 | ТЕР13-06-003-01 | Очистка поверхности щетками | 1 м2 очищаемой поверхности | 90 | 10.94 | 10.94 |  |  | 984.6 | 984.6 |  |  | 0.9 | 81
18 | ТЕР15-04-012-02 | Окраска с подготовкой поверхности кремнийорганическая | 100 м2 окрашиваемой поверхности | 0.19 | 2751.18 | 180.23 | 10.14 |  | 522.72 | 34.24 | 1.93 |  | 13.95 | 2.6505 | 0.12 | 0.0228
19 | ТЕР26-02-002-03 | Огнезащитное покрытие несущих металлоконструкций балок перекрытий, покрытий и ферм составом "Файрекс-400" с пределом огнестойкости 1,0 час | 100 м2 обрабатываемой поверхности | 0.71 | 7202.91 | 3358.34 | 3641.41 |  | 5114.07 | 2384.42 | 2585.4 |  | 269.53 | 191.3663 | 2.26 | 1.6046
20 | СЦМ-113-0503 | Состав огнезащитный "Файрекс-400" | кг | 25 | 36.35 |  |  |  | 908.75
21 | ТЕР15-04-012-02 ПЗ*2; ОЗП*2; ЭМ*2; ЗПМ*2; МАТ*2; ТЗ*2; ТЗМ*2 | Окраска с подготовкой поверхности кремнийорганическая Обоснования коэф-в: Новый коэффициент (ПЗ*2) | 100 м2 окрашиваемой поверхности | 0.13 | 5502.36 | 360.46 | 20.28 |  | 715.31 | 46.86 | 2.64 |  | 27.9 | 3.627 | 0.24 | 0.0312
22 | ТЕРр62-10-05 | Улучшенная масляная окраска ранее окрашенных дверей за два раза с расчисткой старой краски до 35 % | 100 м2 окрашиваемой поверхности | 0.246 | 1517.68 | 816.1 | 8.71 | 1.37 | 373.35 | 200.76 | 2.14 | 0.34 | 66.35 | 16.3221 | 0.16 | 0.0394
23 | ТЕРр62-33-02 | Окраска масляными составами ранее окрашенных поверхностей радиаторов и ребристых труб отопления за 2 раза | 100 м2 окрашиваемой поверхности | 0.141 | 1245.3 | 821.61 | 0.77 |  | 175.59 | 115.85 | 0.11 |  | 65.94 | 9.2975 | 0.01 | 0.0014
24 | ТЕР10-05-008-05 прим | Устройство экранов | 1 м2 стены | 3.6 | 113.15 | 23.26 | 0.62 | 0.06 | 407.34 | 83.74 | 2.23 | 0.22 | 1.8 | 6.48 | 0.004 | 0.0144
25 | ТЕР11-01-011-01 | Устройство стяжек цементных толщиной 20 мм | 100 м2 стяжки | 1.398 | 1364.22 | 446.07 | 56.56 | 17.37 | 1907.18 | 623.61 | 79.07 | 24.28 | 39.51 | 55.235 | 1.27 | 1.7755
26 | ТЕР11-01-027-06 | Устройство покрытий на цементном растворе из керамического гранита неполированного одноцветного | 100 м2 покрытия | 1.398 | 20521.73 | 1055.14 | 152.37 | 38.99 | 28689.38 | 1475.09 | 213.01 | 54.51 | 88.37 | 123.5413 | 3.06 | 4.2779
27 | ТЕР11-01-039-04 | Устройство плинтусов из плиток керамических | 100 м плинтусов | 0.345 | 2466.58 | 319.31 | 4.64 |  | 850.97 | 110.16 | 1.6 |  | 23.6 | 8.142 | 0.06 | 0.0207
28 | ТЕР08-07-002-01 | Установка и разборка внутренних трубчатых инвентарных лесов при высоте помещений до 6 м | 100 м2 горизонтальной проекции | 0.58 | 1304.2 | 863.46 | 13.93 |  | 756.44 | 500.81 | 8.08 |  | 70.2 | 40.716 | 0.18 | 0.1044
Итого прямые затраты по смете | [8 empty] | 114289.91 | 24994.03 | 4397.15 | 720.03 |  | 1933.57 |  | 42.03
ОЗП=5,153,ЭМ=3,174,ЗПМ=5,153,МАТ=3,872 | [8 empty] | 358613.65 | 103800.21 | 10984.34 | 2990.28
ИТОГО | [8 empty] | 472903.56 | 128794.24 | 15381.49 | 3710.31 |  | 1933.57 |  | 42.03
Накладные расходы 95,00%*0,94 ФОТ (от 132 504,55) | [8 empty] | 118326.56
Сметная прибыль 50,00% ФОТ (от 132 504,55) | [8 empty] | 66252.28
ИТОГО ПО СМЕТЕ | [8 empty] | 657482.4
НДС 18% | [8 empty] | 118346.83
ВСЕГО ПО СМЕТЕ | [8 empty] | 775829.23
Составил
Проверил