## Локальная смета
СОШ №77
| СОГЛАСОВАНО: | [5 empty] | (наименование стройки) |  |  |  |  | УТВЕРЖДАЮ:
| _____________________________ | [5 empty] | ЛОКАЛЬНЫЙ СМЕТНЫЙ РАСЧЕТ № |  |  |  |  | _______________________________
| " _____ " ________________ 200__ г. | [5 empty] | (локальная смета) |  |  |  |  | "______ " _______________200__ г.
|  | на | замену оконных и дверных проемов
(наименование работ и затрат, наименование объекта)
Основание:
|  |  |  | Сметная стоимость руб. |  |  |  |  | 735 182,52
|  |  |  | Средства на оплату труда руб. |  |  |  |  | 37033.838
Составлен(а) в текущих (прогнозных) ценах по состоянию на _______200_ г.
№ пп | Обоснование | Наименование | Ед. изм. | Кол. | Стоимость единицы |  |  |  | Общая стоимость |  |  |  | Т/з осн. раб.на ед. | Т/з осн. раб. Всего | Т/з мех. на ед. | Т/з мех. Всего
[5 empty] | Всего | В том числе |  |  | Всего | В том числе
[6 empty] | Осн.З/п | Эк.Маш | З/пМех |  | Осн.З/п | Эк.Маш | З/пМех
1 | 2 | 3 | 4 | 5 | 6 | 7 | 8 | 9 | 10 | 11 | 12 | 13 | 14 | 15 | 16 | 17
Раздел 1. Новый Раздел
1 | ТЕР46-04-012-03 | Разборка деревянных заполнений проемов дверных и воротных | 100 м2 | 0.16 | 1510.47 | 1196 | 314.47 | 105.88 | 241.68 | 191.36 | 50.32 | 16.94 | 103.91 | 16.6256 | 7.74 | 1.2384
2 | тер10-01-047-02 | Установка блоков из ПВХ в наружных и внутренних дверных проемах:в каменных стенах площадью более 3м2 | 100м2 | 0.16 | 13907.1 | 1556.38 | 371.45 | 7.11 | 2225.14 | 249.02 | 59.43 | 1.14
3 | СЦМ-203-9057-201 | Блоки дверные входные пластиковые,двупольные | м2 | 16 | 1852.31 |  |  |  | 29636.96
4 | СЦМ-101-0961 | Закрыватель дверной гидравлический рычажный в алюминиевом корпусе | шт | 4 | 387.18 |  |  |  | 1548.72
5 | ТЕРр61-07-01 | Ремонт штукатурки откосов внутри здания по камню и бетону цементно-известковым раствором прямолинейных | 100 м2 отремонтированной поверхности | 0.053 | 6916.33 | 4887.85 | 47.13 | 15.87 | 366.57 | 259.06 | 2.5 | 0.84 | 383.06 | 20.3022 | 1.16 | 0.0615
6 | ТЕРр62-25-07 | Шпатлевка | 100 м2 обработанной поверхности | 0.053 | 1108.4 | 286.74 | 1.85 |  | 58.75 | 15.2 | 0.1 |  | 23.6 | 1.2508 | 0.02 | 0.0011
7 | ТЕР15-04-005-03 | Окраска поливинилацетатными водоэмульсионными составами улучшенная по штукатурке стен | 100 м2 окрашиваемой поверхности | 0.053 | 1707.53 | 547.4 | 12.43 | 0.27 | 90.5 | 29.01 | 0.66 | 0.01 | 42.9 | 2.2737 | 0.17 | 0.009
8 | ТЕР46-04-012-01 | Разборка деревянных заполнений проемов оконных с подоконными досками | 100 м2 | 0.933 | 2484.57 | 2170.1 | 314.47 | 105.88 | 2318.1 | 2024.7 | 293.4 | 98.79 | 188.54 | 175.9078 | 7.74 | 7.2214
11 | тер10-01-034-05 | Установка в жилых и общественных зданиях оконных блоков из ПХВ профилей:поворотных(откидных,поворотно-откидных) с площадью проема более 2м2,двухстворчатых | 100м2 | 0.966 | 15002.05 | 1815.67 | 395.7 | 9.03 | 14491.98 | 1753.94 | 382.25 | 8.72
12 | сцм-203-9095-302 | Блоки оконные пластиковые трехстворчатые с открывающимися створками площадью более 2м2 | м2 | 96.6 | 802.92 |  |  |  | 77562.07
13 | ТЕРр61-20-01 | Ремонт штукатурки наружных прямолинейных откосов по камню и бетону цементно-известковым раствором с земли и лесов | 100 м2 отремонтированной поверхности | 0.209 | 6260.82 | 4275.35 | 4.12 |  | 1308.51 | 893.55 | 0.86 |  | 323.4 | 67.5906
15 | ТЕР15-04-012-01 | Окраска фасадов с лесов с подготовкой поверхности перхлорвиниловая | 100 м2 окрашиваемой поверхности | 0.209 | 1995.68 | 185.92 | 10.02 |  | 417.1 | 38.86 | 2.09 |  | 14.39 | 3.0075 | 0.12 | 0.0251
16 | ТЕР15-01-050-04 | Облицовка оконных и дверных откосов декоративным бумажно-слоистым пластиком или листами из синтетических материалов на клее | 100 м2 облицовки | 0.558 | 7412.49 | 2175.76 | 42.22 | 1.09 | 4136.17 | 1214.07 | 23.56 | 0.61 | 166.47 | 92.8903 | 0.58 | 0.3236
17 | ТЕРр58-20-01 | Смена обделок из листовой стали, поясков, сандриков, отливов, карнизов, шириной до 0,4 м | 100 м | 0.513 | 3238.7 | 503.13 | 6.35 | 1.09 | 1661.45 | 258.11 | 3.26 | 0.56 | 41.41 | 21.2433 | 0.12 | 0.0616
18 | ТЕР10-01-035-01 | Установка подоконных досок ПВХ: в каменных стенах толщиной до 0.51м | 100м.п | 0.513 | 4954.03 | 257.46 | 13.24 | 0.55 | 2541.42 | 132.08 | 6.79 | 0.28
19 | СЦМ-101-1497-207 | Плиты подоконные пластиковые Альта-профиль,длиной 6 метров,шириной 400 мм(Россия) | м.п | 51.3 | 69.64 |  |  |  | 3572.53
Итого прямые затраты по смете | [8 empty] | 142177.65 | 7058.96 | 825.22 | 127.89 |  | 401.09 |  | 8.94
ОЗП=5,153,ЭМ=3,174,ЗПМ=5,153,МАТ=3,872 | [8 empty] | 417053.86 | 29315.86 | 2047.12 | 531.13
ИТОГО | [8 empty] | 559231.51 | 36374.82 | 2872.34 | 659.02 |  | 401.09 |  | 8.94
Накладные расходы 95,00%*0,94 ФОТ (от 37 033,84) | [8 empty] | 33071.22
Сметная прибыль 50,00% ФОТ (от 37 033,84) | [8 empty] | 18516.92
ИТОГО ПО СМЕТЕ | [8 empty] | 610819.64
Непредвиденные затраты 2% | [8 empty] | 12216.39
Итого с непредвиденными | [8 empty] | 623036.03
НДС 18% | [8 empty] | 112146.49
ВСЕГО ПО СМЕТЕ | [8 empty] | 735182.52
Составил
Проверил