## Лист1
Толбухина, дом 33
| СОГЛАСОВАНО: | [5 empty] | (наименование стройки) |  |  |  |  | УТВЕРЖДАЮ:
| _____________________________ | [5 empty] | ЛОКАЛЬНЫЙ СМЕТНЫЙ РАСЧЕТ № |  |  |  |  | _______________________________
| " _____ " ________________ 200__ г. | [5 empty] | (локальная смета) |  |  |  |  | "______ " _______________200__ г.
|  | на | Текущий ремонт столовой и части коридора здания по адресу: ул.Маршала Толбухина, 33.
(наименование работ и затрат, наименование объекта)
Основание:
|  |  |  | Сметная стоимость руб. |  |  |  |  | 411 726,50
|  |  |  | Средства на оплату труда руб. |  |  |  |  | 105085.5311
Составлен(а) в текущих (прогнозных) ценах по состоянию на 2 квартал 2008 г.
№ пп | Обоснование | Наименование | Ед. изм. | Кол. | Стоимость единицы |  |  |  | Общая стоимость |  |  |  | Т/з осн. раб.на ед. | Т/з осн. раб. Всего | Т/з мех. на ед. | Т/з мех. Всего
[5 empty] | Всего | В том числе |  |  | Всего | В том числе
[6 empty] | Осн.З/п | Эк.Маш | З/пМех |  | Осн.З/п | Эк.Маш | З/пМех
1 | 2 | 3 | 4 | 5 | 6 | 7 | 8 | 9 | 10 | 11 | 12 | 13 | 14 | 15 | 16 | 17
Раздел 1. Новый Раздел
1 | ТЕРр62-42-01 | Протравка цементной штукатурки нейтрализующим раствором | 100 м2 протравленной поверхности | 0.3 | 52.7 | 41.77 |  |  | 15.81 | 12.53 |  |  | 3.77 | 1.131
2 | ТЕРр61-04-07 | Ремонт штукатурки потолков по камню и бетону цементно-известковым раствором, площадью отдельных мест до 1 м2 толщиной слоя до 20 мм | 100 м2 отремонтированной поверхности | 0.3 | 4774.22 | 3703.85 | 29.25 | 9.85 | 1432.27 | 1111.16 | 8.78 | 2.96 | 290.27 | 87.081 | 0.72 | 0.216
3 | ТЕРр61-02-07 | Ремонт штукатурки внутренних стен по камню и бетону цементно-известковым раствором, площадью отдельных мест до 1 м2 толщиной слоя до 20 мм | 100 м2 отремонтированной поверхности | 0.5 | 3898.35 | 2879.49 | 27.22 | 9.17 | 1949.18 | 1439.75 | 13.61 | 4.59 | 228.35 | 114.175 | 0.67 | 0.335
4 | ТЕРр61-26-01 | Перетирка штукатурки внутренних помещений | 100 м2 перетертой поверхности | 5 | 362.9 | 345.26 | 4.06 | 1.37 | 1814.5 | 1726.3 | 20.3 | 6.85 | 28.07 | 140.35 | 0.1 | 0.5
5 | ТЕРр62-01-01 | Окраска клеевыми составами простая | 100 м2 окрашиваемой поверхности (без вычета проемов) | 21 | 220.4 | 160.56 | 7.93 | 1.37 | 4628.4 | 3371.76 | 166.53 | 28.77 | 13.7 | 287.7 | 0.15 | 3.15
6 | ТЕРр62-02-03 | Простая масляная окраска ранее окрашенных стен с подготовкой и расчисткой старой краски до 35 % | 100 м2 окрашиваемой поверхности | 1.1 | 929.67 | 409.47 | 9.48 | 1.37 | 1022.64 | 450.42 | 10.43 | 1.51 | 33.29 | 36.619 | 0.17 | 0.187
7 | ТЕРр62-05-02 | Простая масляная окраска ранее окрашенных дверей с подготовкой и расчисткой старой краски до 10 % | 100 м2 окрашиваемой поверхности | 0.084 | 775.87 | 322.51 | 8.71 | 1.37 | 65.17 | 27.09 | 0.73 | 0.12 | 26.22 | 2.2025 | 0.16 | 0.0134
8 | ТЕР08-07-002-01 ОЗП*1,15; ЭМ*1,25; ЗПМ*1,15; ТЗ*1,15; ТЗМ*1,15 | Установка и разборка внутренних трубчатых инвентарных лесов при высоте помещений до 6 м Обоснования коэф-в: Новый коэффициент (ОЗП*1,15; ЭМ*1,25; ЗПМ*1,15) | 100 м2 горизонтальной проекции | 3 | 1437.2 | 992.98 | 17.41 |  | 4311.6 | 2978.94 | 52.23 |  | 80.73 | 242.19 | 0.207 | 0.621
9 | ТЕР15-02-019-03 ОЗП*1,15; ЭМ*1,25; ЗПМ*1,15; ТЗ*1,15; ТЗМ*1,15 | Сплошное выравнивание поверхностей (однослойная штукатурка) из сухих растворных смесей толщиной до 10 мм стен Обоснования коэф-в: Новый коэффициент (ОЗП*1,15; ЭМ*1,25; ЗПМ*1,15) | 100 м2 оштукатуриваемой поверхности | 5.16 | 3796.84 | 779.93 | 52.65 | 33.34 | 19591.69 | 4024.44 | 271.67 | 172.03 | 59.6735 | 307.9153 | 2.1505 | 11.0966
10 | ТЕР15-04-005-03 ОЗП*1,15; ЭМ*1,25; ЗПМ*1,15; ТЗ*1,15; ТЗМ*1,15 | Окраска поливинилацетатными водоэмульсионными составами улучшенная по штукатурке стен Обоснования коэф-в: Новый коэффициент (ОЗП*1,15; ЭМ*1,25; ЗПМ*1,15) | 100 м2 окрашиваемой поверхности | 5.16 | 1792.72 | 629.51 | 15.51 | 0.31 | 9250.44 | 3248.27 | 80.03 | 1.6 | 49.335 | 254.5686 | 0.1955 | 1.0088
Итого прямые затраты по смете | [8 empty] | 44081.7 | 18390.66 | 624.31 | 218.43 |  | 1473.93 |  | 17.13
2 квартал 2008г. ОЗП=5,647,ЭМ=3,332,ЗПМ=5,647,МАТ=3,951 | [8 empty] | 161394.87 | 85461.4 | 1961.56 | 1015.04
ИТОГО | [8 empty] | 205476.57 | 103852.06 | 2585.87 | 1233.47 |  | 1473.93 |  | 17.13
Итого материалы | [8 empty] | 99038.65
Итого маш. и мех-мы | [8 empty] | 2585.87 |  | 2585.87
Итого ФОТ | [8 empty] | 105085.53 | 103852.06 |  | 1233.47
Накладные расходы | [8 empty] | 89240.06
80,00%*0,94 ФОТ (от 21 979,25) | [8 empty] | 16528.4
79,00%*0,94 ФОТ (от 24 234,72) | [8 empty] | 17996.7
122,00%*0,846 ФОТ (от 16 822,07) | [8 empty] | 17362.4
105,00%*0,846 ФОТ (от 42 049,48) | [8 empty] | 37352.55
Сметная прибыль | [8 empty] | 54204.13
50,00% ФОТ (от 46 213,97) | [8 empty] | 23106.99
80,00%*0,85 ФОТ (от 16 822,07) | [8 empty] | 11439.01
55,00%*0,85 ФОТ (от 42 049,48) | [8 empty] | 19658.13
ИТОГО ПО СМЕТЕ | [8 empty] | 348920.76
НДС 18% | [8 empty] | 62805.74
Итого с учетом доп. затрат в тек ценах | [8 empty] | 411726.5
ВСЕГО ПО СМЕТЕ | [8 empty] | 411726.5
Составил
Проверил