## Тех.задание
Техническое задание на выполнение работ для МОУ "СОШ №83"в 2008 году по адресу г.Пермь, ул Волгодонская, 20а
Приложение № 2 к извещению о проведении запроса котировок
№ п.п. | Наименование (перечень закупаемой прдукции) | ед изм кв.м | кол. | Максимальная цена контракта (должна соотетствовать сумме прописанной в запросе)
| Разборка деревянных заполнений проемов оконных с подоконными досками | 100 м2 | 0.39
1 | Разборка деревянных заполнений проемов оконных с подоконными досками | 100 м2 | 0.22
2 | Установка в жилых и общественных зданиях оконных блоков из ПХВ профилей:поворотных,площадью проема более 2м2 | 100м2 | 0.22
3 | Блоки оконные пластиковые одностворные поворотные площадью более 2м2 | м2 | 22
4 | Установка подоконных досок ПВХ: в каменных стенах толщиной до 0.51м | 100мп | 0.163
5 | Плиты подоконные пластиковые Альта-профиль,длиной 6 метров,шириной 500 мм(Германия) | м.п. | 16.3
6 | Смена обделок из листовой стали, поясков, сандриков, отливов, карнизов, шириной до 0,4 м | 100 м | 0.163
7 | Ремонт штукатурки откосов внутри здания и снаружи по камню и бетону цементно-известковым раствором прямолинейных | 100 м2 отремонтированной поверхности | 0.1
8 | Улучшенная окраска масляными составами по штукатурке откосов | 100 м2 окрашиваемой поверхности | 0.1
9 | Устройство покрытий полов из фанеры КОЭФ. К ПОЗИЦИИ: Новый коэффициент МАТ=0 | 100 м2 покрытия | 1.53
10 | Фанера,антисептированная толщ.18мм | м2 | 1.571
11 | Разборка плинтус : деревянных и из пластмассовых материалов | 100 м плинтусов | 0.7
12 | Устройство плинтусов деревянных | 100 м плинтусов | 0.7
13 | Улучшенная окраска масляными составами по дереву полов | 100 м2 окрашиваемой поверхности | 1.53
14 | Ремонт штукатурки наружных прямолинейных откосов по камню и бетону цементно-известковым раствором: с земли и лесов | 100 м2 отремонтированной поверхности | 0.1
15 | Окраска фасадов с лесов по подготовленной поверхности перхлорвиниловая | 100 м2 окрашиваемой поверхности | 0.1
16 | Перетирка штукатурки внутренних помещений | 100 м2 перетертой поверхности | 1.525
17 | Окраска клеевыми составами улучшенная потолков | 100 м2 окрашиваемой поверхности (без вычета проемов) | 1.525
18 | Очистка вручную поверхности стен, потолка от перхлорвиниловых и масляных красок и извести с земли и лесов | 100 м2 расчищенной поверхности | 2.64
19 | Сплошное выравнивание поверхностей (однослойная штукатурка) из сухих растворных смесей толщиной до 10 мм стен | 100 м2 оштукатуриваемой поверхности | 2.64
20 | Улучшенная окраска масляными составами по штукатурке стен, покраска потолка водоимульсионной краской | 100 м2 окрашиваемой поверхности | 2.64
21 | Смена светильников : с люминесцентными лампами | 100 шт. | 0.31
22 | Погрузочные работы при автомобильных перевозках Прочие материалы, детали и конструкции | за т груза | 20
23 | Автомобили-самосвалы грузоподъемностью до 7 т | м-час | 10
| итого |  |  | сумма 400 000рублей