## Локальная смета
(наименование стройки)
ЛОКАЛЬНЫЙ СМЕТНЫЙ РАСЧЕТ №
(локальная смета)
|  | на | СОШ 107 29 03 2008,
(наименование работ и затрат, наименование объекта)
Основание:
Сметная стоимость руб.480 421,34
Средства на оплату труда руб.81539,2921
Составлен(а) в текущих (прогнозных) ценах по состоянию на _______200_ г.
№ пп | Обоснование | Наименование | Ед. изм. | Кол. | Стоимость единицы |  |  |  | Общая стоимость
[5 empty] | Всего | В том числе |  |  | Всего | В том числе
[6 empty] | Осн.З/п | Эк.Маш. | З/пМех |  | Осн.З/п | Эк.Маш. | З/пМех
1 | 2 | 3 | 4 | 5 | 6 | 7 | 8 | 9 | 10 | 11 | 12 | 13
Раздел 1. приемная
1 | ТЕРр63-05-01 | Снятие обоев простых и улучшенных | 100 м2 очищаемой поверхности | 0.4044 | 115.23 | 115.23 |  |  | 46.6 | 46.6
2 | ТЕРр61-01-09 | Сплошное выравнивание штукатурки внутри здания (однослойная штукатурка) сухой растворной смесью (типа "Ветонит") толщиной до 10 мм для последующей окраски или оклейки обоями стен | 100 м2 поверхности | 0.4044 | 5875.37 | 1025.08 | 48.05 | 28.93 | 2376 | 414.54 | 19.43 | 11.7
3 | ТЕР15-04-027-05 | Третья шпатлевка при высококачественной окраске по штукатурке и сборным конструкциям, подготовленным под окраску стен | 100 м2 окрашиваемой поверхности | 0.4044 | 238.86 | 162.22 | 2.73 | 0.14 | 96.6 | 65.6 | 1.1 | 0.06
4 | ТЕР15-02-038-01 | Механизированная отделка поверхности под мелкозернистую фактуру шагрень стен | 100 м2 отделываемой поверхности | 0.4044 | 725.11 | 155.54 | 99.38 | 8.65 | 293.23 | 62.9 | 40.19 | 3.5
5 | ТЕР15-04-005-05 | Окраска поливинилацетатными водоэмульсионными составами улучшенная по сборным конструкциям, подготовленным под окраску стен | 100 м2 окрашиваемой поверхности | 0.4044 | 1234.5 | 324.23 | 8.15 | 0.14 | 499.23 | 131.12 | 3.3 | 0.06
Раздел 2. 2. кабинет № 21 (по техпаспорту)
6 | ТЕРр63-05-01 | Снятие обоев простых и улучшенных | 100 м2 очищаемой поверхности | 0.637 | 115.23 | 115.23 |  |  | 73.4 | 73.4
7 | ТЕРр61-01-09 | Сплошное выравнивание штукатурки внутри здания (однослойная штукатурка) сухой растворной смесью (типа "Ветонит") толщиной до 10 мм для последующей окраски или оклейки обоями стен | 100 м2 поверхности | 0.637 | 5875.37 | 1025.08 | 48.05 | 28.93 | 3742.61 | 652.98 | 30.61 | 18.43
8 | ТЕР15-04-005-05 | Окраска поливинилацетатными водоэмульсионными составами улучшенная по сборным конструкциям, подготовленным под окраску стен | 100 м2 окрашиваемой поверхности | 0.637 | 1234.5 | 324.23 | 8.15 | 0.14 | 786.38 | 206.53 | 5.19 | 0.09
Раздел 3. лаборанская и кабинет химии
9 | ТЕР46-04-012-03 | Разборка деревянных заполнений проемов дверных и воротных | 100 м2 | 0.0189 | 1510.47 | 1196 | 314.47 | 105.88 | 28.55 | 22.6 | 5.94 | 2
10 | ТЕРр63-05-01 | Снятие обоев простых и улучшенных | 100 м2 очищаемой поверхности | 0.8 | 115.23 | 115.23 |  |  | 92.18 | 92.18
11 | ТЕРр61-01-09 | Сплошное выравнивание штукатурки внутри здания (однослойная штукатурка) сухой растворной смесью (типа "Ветонит") толщиной до 10 мм для последующей окраски или оклейки обоями стен | 100 м2 поверхности | 0.8 | 5875.37 | 1025.08 | 48.05 | 28.93 | 4700.3 | 820.06 | 38.44 | 23.14
12 | ТЕР15-04-005-05 | Окраска поливинилацетатными водоэмульсионными составами улучшенная по сборным конструкциям, подготовленным под окраску стен | 100 м2 окрашиваемой поверхности | 0.8 | 1234.5 | 324.23 | 8.15 | 0.14 | 987.6 | 259.38 | 6.52 | 0.11
13 | ТЕРр53-01-02 | Разборка обшивки оштукатуренной | 100 м2 стен | 0.19 | 692.53 | 446.37 | 246.16 | 34.74 | 131.58 | 84.81 | 46.77 | 6.6
14 | ТЕР10-05-001-02 | Устройство перегородок с одинарным металлическим каркасом и однослойной обшивкой гипсокартонными листами с обеих сторон (С 111) с изоляцией с одним дверным проемом | 1 м2 перегородки за вычетом проемов | 0.19 | 220.38 | 30.75 | 1.38 | 0.13 | 41.87 | 5.84 | 0.26 | 0.02
15 | ТЕР10-01-039-03 | Установка блоков в наружных и внутренних дверных проемах в перегородках и деревянных нерубленых стенах площадью проема до 3 м2 | 100 м2 проемов | 0.0189 | 32721.06 | 1467.4 | 301.92 |  | 618.43 | 27.73 | 5.71
16 | СЦМ-101-0889 | Скобяные изделия для блоков входных дверей в помещение однопольных | компл | 1 | 85.56 |  |  |  | 85.56
17 | ТЕР15-04-027-05 | Третья шпатлевка при высококачественной окраске по штукатурке и сборным конструкциям, подготовленным под окраску стен | 100 м2 окрашиваемой поверхности | 0.38 | 238.86 | 162.22 | 2.73 | 0.14 | 90.77 | 61.64 | 1.04 | 0.05
18 | ТЕР15-04-005-05 | Окраска поливинилацетатными водоэмульсионными составами улучшенная по сборным конструкциям, подготовленным под окраску стен | 100 м2 окрашиваемой поверхности | 0.38 | 1234.5 | 324.23 | 8.15 | 0.14 | 469.11 | 123.21 | 3.1 | 0.05
19 | ТЕР15-04-025-06 | Улучшенная окраска масляными составами по дереву блоков, подготовленных под вторую окраску дверных | 100 м2 окрашиваемой поверхности | 0.0454 | 526.32 | 335.53 | 1.95 | 0.14 | 23.87 | 15.22 | 0.09 | 0.01
Раздел 4. кабинет № 3 (по техпаспорту)
20 | ТЕРр63-05-01 | Снятие обоев простых и улучшенных | 100 м2 очищаемой поверхности | 0.824 | 115.23 | 115.23 |  |  | 94.95 | 94.95
21 | ТЕРр61-01-09 | Сплошное выравнивание штукатурки внутри здания (однослойная штукатурка) сухой растворной смесью (типа "Ветонит") толщиной до 10 мм для последующей окраски или оклейки обоями стен | 100 м2 поверхности | 0.824 | 5875.37 | 1025.08 | 48.05 | 28.93 | 4841.3 | 844.67 | 39.59 | 23.84
22 | ТЕР15-04-005-05 | Окраска поливинилацетатными водоэмульсионными составами улучшенная по сборным конструкциям, подготовленным под окраску стен | 100 м2 окрашиваемой поверхности | 0.824 | 1234.5 | 324.23 | 8.15 | 0.14 | 1017.23 | 267.17 | 6.72 | 0.12
Раздел 5. кабинет медика
23 | ТЕРр62-41-01 | Очистка вручную поверхности фасадов от перхлорвиниловых и масляных красок с земли и лесов | 100 м2 расчищенной поверхности | 0.77 | 230.46 | 230.46 |  |  | 177.45 | 177.45
24 | ТЕРр61-27-01 | Насечка поверхностей под штукатурку, стен, перегородок, прямоугольных столбов, колонн, пилястр и криволинейных поверхностей большого радиуса по кирпичу | 100 м2 поверхности | 0.77 | 678.72 | 366.7 | 312.02 | 42.96 | 522.61 | 282.36 | 240.26 | 33.08
25 | ТЕР15-01-019-01 | Гладкая облицовка стен, столбов, пилястр и откосов (без карнизных, плинтусных и угловых плиток) без установки плиток туалетного гарнитура на цементном растворе по кирпичу и бетону | 100 м2 поверхности облицовки | 0.77 | 10881.29 | 2979.96 | 37.76 | 11.76 | 8378.59 | 2294.57 | 29.08 | 9.06
Раздел 6. каб № 37 (по техпаспорту)
26 | ТЕРр63-05-01 | Снятие обоев простых и улучшенных | 100 м2 очищаемой поверхности | 0.74 | 115.23 | 115.23 |  |  | 85.27 | 85.27
27 | ТЕРр61-01-09 | Сплошное выравнивание штукатурки внутри здания (однослойная штукатурка) сухой растворной смесью (типа "Ветонит") толщиной до 10 мм для последующей окраски или оклейки обоями стен | 100 м2 поверхности | 0.74 | 5875.37 | 1025.08 | 48.05 | 28.93 | 4347.77 | 758.56 | 35.56 | 21.41
28 | ТЕР15-04-005-05 | Окраска поливинилацетатными водоэмульсионными составами улучшенная по сборным конструкциям, подготовленным под окраску стен | 100 м2 окрашиваемой поверхности | 0.74 | 1234.5 | 324.23 | 8.15 | 0.14 | 913.53 | 239.93 | 6.03 | 0.1
Раздел 7. Тренажерный зал
29 | ТЕРр67-04-05 | Демонтаж осветительных приборов светильники для люминесцентных ламп | 100 шт. | 0.02 | 207.2 | 203.95 | 3.25 | 1.09 | 4.14 | 4.08 | 0.07 | 0.02
30 | тер15-01-047-15 | демонтаж потолков типа "Амстронг" ("Байкал", "Волга", Taurus и др.) по каркасу из оцинкованного профиля | 100м2 | 0.02 | 1059.22 | 822.55 | 236.67 | 6.24 | 21.18 | 16.45 | 4.73 | 0.12
31 | тер15-01-047-15 | Устройство потолков типа "Амстронг" ("Байкал", "Волга", Taurus и др.) по каркасу из оцинкованного профиля | 100м2 | 0.047 | 1765.36 | 1370.91 | 394.45 | 10.4 | 82.97 | 64.43 | 18.54 | 0.49
32 | сцм-101-2414-101 | Панели потолочные типа "Амстронг" (Байкал) с комплектующими | м2 | 4.67 | 48.94 |  |  |  | 228.55
33 | ТЕРм08-03-594-14 | Светильники с люминесцентными лампами в подвесных потолках, устанавливаемый на профиле, количество ламп в светильнике до 4 | 100 шт. | 0.02 | 17634.86 | 3762.03 | 3562.04 | 1673.5 | 352.7 | 75.24 | 71.24 | 33.47
34 | СЦМ-546-0601-8 | Светильник люминесцентный ЛПО 2х40 | шт | 2 | 174.55 |  |  |  | 349.1
35 | ТЕРм08-02-400-01 | Провод по перфорированным профилям сечением до 6 мм2 | 100 м | 0.1 | 315.64 | 62.89 | 80.61 | 40.62 | 31.56 | 6.29 | 8.06 | 4.06
36 | СЦМ-507-9001 | Провод | м | 10 | 7.1 |  |  |  | 71
37 | ТЕР46-04-012-03 | Разборка деревянных заполнений проемов дверных и воротных | 100 м2 | 0.0189 | 1510.47 | 1196 | 314.47 | 105.88 | 28.55 | 22.6 | 5.94 | 2
38 | ТЕРр53-01-02 | Разборка обшивки оштукатуренной | 100 м2 стен | 0.092 | 692.53 | 446.37 | 246.16 | 34.74 | 63.71 | 41.07 | 22.65 | 3.2
39 | ТЕРр62-41-01 | Очистка вручную поверхности фасадов от перхлорвиниловых и масляных красок с земли и лесов | 100 м2 расчищенной поверхности | 0.42 | 230.46 | 230.46 |  |  | 96.79 | 96.79
40 | ТЕРр57-03-01 | Разборка плинтус деревянных и из пластмассовых материалов | 100 м плинтусов | 0.15 | 41.77 | 41.77 |  |  | 6.27 | 6.27
41 | ТЕР11-01-011-07 | Устройство стяжек из плит древесноволокнистых | 100 м2 стяжки | 0.14 | 1433.65 | 88.86 | 58.42 | 1.5 | 200.71 | 12.44 | 8.18 | 0.21
42 | ТЕР11-01-036-04 | Устройство покрытий из линолеума насухо со свариванием полотнищ в стыках | 100 м2 покрытия | 0.14 | 7654.25 | 371.58 | 68.99 | 4.65 | 1071.6 | 52.02 | 9.66 | 0.65
43 | ТЕР11-01-039-01 | Устройство плинтусов деревянных | 100 м плинтусов | 0.15 | 628.77 | 92.95 | 6.19 |  | 94.32 | 13.94 | 0.93
44 | ТЕРр61-01-09 | Сплошное выравнивание штукатурки внутри здания (однослойная штукатурка) сухой растворной смесью (типа "Ветонит") толщиной до 10 мм для последующей окраски или оклейки обоями стен | 100 м2 поверхности | 0.42 | 5875.37 | 1025.08 | 48.05 | 28.93 | 2467.66 | 430.53 | 20.18 | 12.15
45 | ТЕР15-04-005-05 | Окраска поливинилацетатными водоэмульсионными составами улучшенная по сборным конструкциям, подготовленным под окраску стен | 100 м2 окрашиваемой поверхности | 0.42 | 1234.5 | 324.23 | 8.15 | 0.14 | 518.49 | 136.18 | 3.42 | 0.06
46 | ТЕР10-01-039-03 | Установка блоков в наружных и внутренних дверных проемах в перегородках и деревянных нерубленых стенах площадью проема до 3 м2 | 100 м2 проемов | 0.0189 | 32721.06 | 1467.4 | 301.92 |  | 618.43 | 27.73 | 5.71
47 | СЦМ-101-0889 | Скобяные изделия для блоков входных дверей в помещение однопольных | компл | 1 | 85.56 |  |  |  | 85.56
48 | ТЕР15-04-005-05 | Окраска поливинилацетатными водоэмульсионными составами улучшенная по сборным конструкциям, подготовленным под окраску стен | 100 м2 окрашиваемой поверхности | 0.42 | 1234.5 | 324.23 | 8.15 | 0.14 | 518.49 | 136.18 | 3.42 | 0.06
Раздел 8. коридор 1-ый этаж
49 | ТЕР10-05-008-05 | Облицовка стен по одинарному металлическому каркасу из потолочного профиля гипсокартонными листами (С 623) одним слоем глухих | 1 м2 стены | 73.08 | 113.15 | 23.26 | 0.62 | 0.06 | 8269 | 1699.84 | 45.31 | 4.38
50 | ТЕР15-04-027-05 | Третья шпатлевка при высококачественной окраске по штукатурке и сборным конструкциям, подготовленным под окраску стен | 100 м2 окрашиваемой поверхности | 0.73 | 238.86 | 162.22 | 2.73 | 0.14 | 174.37 | 118.42 | 1.99 | 0.1
51 | ТЕР15-04-005-05 | Окраска поливинилацетатными водоэмульсионными составами улучшенная по сборным конструкциям, подготовленным под окраску стен | 100 м2 окрашиваемой поверхности | 0.73 | 1234.5 | 324.23 | 8.15 | 0.14 | 901.19 | 236.69 | 5.95 | 0.1
Раздел 9. столовая
52 | ТЕРр53-01-02 | Разборка обшивки оштукатуренной | 100 м2 стен | 0.1 | 692.53 | 446.37 | 246.16 | 34.74 | 69.25 | 44.64 | 24.62 | 3.47
53 | ТЕР10-05-001-02 | Устройство перегородок с одинарным металлическим каркасом и однослойной обшивкой гипсокартонными листами с обеих сторон (С 111) с изоляцией с одним дверным проемом | 1 м2 перегородки за вычетом проемов | 10.08 | 220.38 | 30.75 | 1.38 | 0.13 | 2221.43 | 309.96 | 13.91 | 1.31
54 | ТЕР15-04-027-05 | Третья шпатлевка при высококачественной окраске по штукатурке и сборным конструкциям, подготовленным под окраску стен | 100 м2 окрашиваемой поверхности | 0.1 | 238.86 | 162.22 | 2.73 | 0.14 | 23.89 | 16.22 | 0.27 | 0.01
55 | ТЕР10-05-008-05 | Облицовка стен по одинарному металлическому каркасу из потолочного профиля гипсокартонными листами (С 623) одним слоем глухих | 1 м2 стены | 33.8 | 113.15 | 23.26 | 0.62 | 0.06 | 3824.47 | 786.19 | 20.96 | 2.03
56 | ТЕР15-04-027-05 | Третья шпатлевка при высококачественной окраске по штукатурке и сборным конструкциям, подготовленным под окраску стен | 100 м2 окрашиваемой поверхности | 0.34 | 238.86 | 162.22 | 2.73 | 0.14 | 81.21 | 55.15 | 0.93 | 0.05
57 | ТЕР15-04-005-05 | Окраска поливинилацетатными водоэмульсионными составами улучшенная по сборным конструкциям, подготовленным под окраску стен | 100 м2 окрашиваемой поверхности | 0.34 | 1234.5 | 324.23 | 8.15 | 0.14 | 419.73 | 110.24 | 2.77 | 0.05
58 | ТЕР46-04-012-03 | Разборка деревянных заполнений проемов дверных и воротных | 100 м2 | 0.0189 | 1510.47 | 1196 | 314.47 | 105.88 | 28.55 | 22.6 | 5.94 | 2
59 | ТЕР10-01-039-03 | Установка блоков в наружных и внутренних дверных проемах в перегородках и деревянных нерубленых стенах площадью проема до 3 м2 | 100 м2 проемов | 0.0189 | 32721.06 | 1467.4 | 301.92 |  | 618.43 | 27.73 | 5.71
60 | СЦМ-101-0889 | Скобяные изделия для блоков входных дверей в помещение однопольных | компл | 1 | 85.56 |  |  |  | 85.56
61 | ТЕРр62-16-04 | Окрашивание ранее окрашенных водоэмульсионной краской с расчисткой старой краски до 10 % | 100 м2 окрашиваемой поверхности | 0.47 | 1249.53 | 247.11 | 8.71 | 1.37 | 587.28 | 116.14 | 4.09 | 0.64
62 | ТЕР09-06-001-02 | Монтаж решетки раздвижной, защитной (окно раздачи) | 1 т конструкций | 0.05 | 915.7 | 617.1 | 174.33 | 1.89 | 45.79 | 30.86 | 8.72 | 0.09
63 | прайс | решетка раздвижная, защитная (индивидуального изготовления) | м2 | 2 | 766.04 |  |  |  | 1532.08
Раздел 10. вахта
64 | ТЕРр62-41-01 | Очистка вручную поверхности фасадов от перхлорвиниловых и масляных красок с земли и лесов | 100 м2 расчищенной поверхности | 0.8 | 230.46 | 230.46 |  |  | 184.37 | 184.37
65 | ТЕРр61-01-09 | Сплошное выравнивание штукатурки внутри здания (однослойная штукатурка) сухой растворной смесью (типа "Ветонит") толщиной до 10 мм для последующей окраски или оклейки обоями стен | 100 м2 поверхности | 0.8 | 5875.37 | 1025.08 | 48.05 | 28.93 | 4700.3 | 820.06 | 38.44 | 23.14
66 | ТЕР15-04-005-05 | Окраска поливинилацетатными водоэмульсионными составами улучшенная по сборным конструкциям, подготовленным под окраску стен | 100 м2 окрашиваемой поверхности | 0.8 | 1234.5 | 324.23 | 8.15 | 0.14 | 987.6 | 259.38 | 6.52 | 0.11
Итого прямые затраты по смете | [8 empty] | 67228.85 | 14192 | 933.79 | 247.4
ОЗП=5,647,ЭМ=3,332,ЗПМ=5,647,МАТ=3,872 | [8 empty] | 218340.57 | 65950.22 | 2750.33 | 1149.67
ИТОГО | [8 empty] | 285569.42 | 80142.22 | 3684.12 | 1397.07
Накладные расходы 95,00%*0,94 ФОТ (от 81 539,29) | [8 empty] | 72814.59
Сметная прибыль 50,00% ФОТ (от 81 539,29) | [8 empty] | 40769.65
ИТОГО ПО СМЕТЕ | [8 empty] | 399153.66
Непредвиденные затраты 2% | [8 empty] | 7983.07
Итого с непредвиденными | [8 empty] | 407136.73
НДС 18% | [8 empty] | 73284.61
ВСЕГО ПО СМЕТЕ | [8 empty] | 480421.34
Составил
Проверил