## Локальная смета
Приложение № 2
к Извещению о проведении
запроса котировок
№ 2 от «26» июня 2008 г.
МОУ "СОШ № 14"
| СОГЛАСОВАНО: | [5 empty] | (наименование стройки) |  |  |  |  | УТВЕРЖДАЮ:
| _____________________________ | [5 empty] | ЛОКАЛЬНЫЙ СМЕТНЫЙ РАСЧЕТ № |  |  |  |  | _______________________________
| " _____ " ________________ 200__ г. | [5 empty] | (локальная смета) |  |  |  |  | "______ " _______________200__ г.
|  | на | текущий ремонт мужского санузла 1 этажа.
(наименование работ и затрат, наименование объекта)
Основание:
|  |  |  | Сметная стоимость руб. |  |  |  |  | 158 371,39
|  |  |  | Средства на оплату труда руб. |  |  |  |  | 25049.7532
Составлен(а) в текущих (прогнозных) ценах по состоянию на 2 кв.2008 г.
№ пп | Обоснование | Наименование | Ед. изм. | Кол. | Стоимость единицы |  |  |  | Общая стоимость |  |  |  | Т/з осн. раб.на ед. | Т/з осн. раб. Всего | Т/з мех. на ед. | Т/з мех. Всего
[5 empty] | Всего | В том числе |  |  | Всего | В том числе
[6 empty] | Осн.З/п | Эк.Маш | З/пМех |  | Осн.З/п | Эк.Маш | З/пМех
1 | 2 | 3 | 4 | 5 | 6 | 7 | 8 | 9 | 10 | 11 | 12 | 13 | 14 | 15 | 16 | 17
Раздел 1. Ремонтно-строительные работы
1 | ТЕРр63-07-05 | Разборка облицовки стен из плит и плиток керамических глазурованных плиток | 100 м2 поверхности облицовки | 0.389 | 1059.99 | 831.42 | 228.57 | 27.22 | 412.34 | 323.42 | 88.91 | 10.59 | 74.3 | 28.9027 | 1.99 | 0.7741
2 | ТЕРр57-02-03 | Разборка покрытий полов из керамических плиток | 100 м2 покрытий | 0.097 | 907.43 | 848.92 | 58.51 | 19.7 | 88.02 | 82.35 | 5.68 | 1.91 | 69.87 | 6.7774 | 1.44 | 0.1397
3 | ТЕРр61-01-02 | Сплошное выравнивание штукатурки стен цементно-известковым раствором при толщине намета до 10 мм | 100 м2 поверхности | 0.473 | 1006.03 | 501.24 | 26 | 8.76 | 475.85 | 237.09 | 12.3 | 4.14 | 42.37 | 20.041 | 0.64 | 0.3027
4 | ТЕРр62-41-01 | Очистка вручную поверхности откосов от перхлорвиниловых и масляных | 100 м2 расчищенной поверхности | 0.0154 | 230.46 | 230.46 |  |  | 3.55 | 3.55 |  |  | 20.8 | 0.3203
5 | ТЕРр61-01-01 | Сплошное выравнивание штукатурки стен цементно-известковым раствором при толщине намета до 5 мм | 100 м2 поверхности | 0.0154 | 603.29 | 349.93 | 13 | 4.38 | 9.29 | 5.39 | 0.2 | 0.07 | 29.58 | 0.4555 | 0.32 | 0.0049
6 | ТЕР15-04-005-03 | Окраска поливинилацетатными водоэмульсионными составами улучшенная по штукатурке откосов | 100 м2 окрашиваемой поверхности | 0.0154 | 1707.53 | 547.4 | 12.43 | 0.27 | 26.3 | 8.43 | 0.19 |  | 42.9 | 0.6607 | 0.17 | 0.0026
7 | ТЕРм08-03-594-07 | Светильники с люминесцентными лампами отдельно устанавливаемый на подвесах (штангах) с количеством ламп в светильнике 2 | 100 шт. | 0.02 | 7780.17 | 2085.32 | 2709.02 | 1121.92 | 155.6 | 41.71 | 54.18 | 22.44 | 148 | 2.96 | 63.8 | 1.276
8 | СЦМ-546-0601-8 | Светильник люминесцентный ЛПО 2х40 | шт | 2 | 174.55 |  |  |  | 349.1
9 | ТЕР10-05-009-03 | Облицовка стен по одинарному металлическому каркасу из ПН и ПС профилей гипсокартонными листами в один слой (С 625) одним слоем глухих | 1 м2 стены | 1.04 | 108.46 | 19.25 | 0.65 | 0.06 | 112.8 | 20.02 | 0.68 | 0.06 | 1.49 | 1.5496 | 0.005 | 0.0052
10 | ТЕРр62-33-02 | Окраска масляными составами ранее окрашенных поверхностей радиаторов и ребристых труб отопления за 2 раза | 100 м2 окрашиваемой поверхности | 0.01 | 1245.3 | 821.61 | 0.77 |  | 12.45 | 8.22 | 0.01 |  | 65.94 | 0.6594 | 0.01 | 0.0001
11 | ТЕРр62-39-01 | Промывка поверхности окрашенной масляными красками стен и фасадов | 100 м2 промытой поверхности | 0.247 | 74.08 | 67.51 |  |  | 18.3 | 16.68 |  |  | 5.98 | 1.4771
12 | ТЕРр61-01-09 | Сплошное выравнивание штукатурки внутри здания (однослойная штукатурка) сухой растворной смесью (типа "Ветонит") толщиной до 10 мм для последующей окраски или оклейки обоями стен | 100 м2 поверхности | 0.247 | 5875.37 | 1025.08 | 48.05 | 28.93 | 1451.22 | 253.19 | 11.87 | 7.15 | 73.8 | 18.2286 | 0.46 | 0.1136
13 | ТЕР15-04-005-03 | Окраска поливинилацетатными водоэмульсионными составами улучшенная по штукатурке стен | 100 м2 окрашиваемой поверхности | 0.247 | 1707.53 | 547.4 | 12.43 | 0.27 | 421.76 | 135.21 | 3.07 | 0.07 | 42.9 | 10.5963 | 0.17 | 0.042
14 | ТЕРр62-39-02 | Промывка поверхности окрашенной масляными красками потолков | 100 м2 промытой поверхности | 0.097 | 92.83 | 86.26 |  |  | 9 | 8.37 |  |  | 7.64 | 0.7411
15 | ТЕРр61-01-10 | Сплошное выравнивание штукатурки внутри здания (однослойная штукатурка) сухой растворной смесью (типа "Ветонит") толщиной до 10 мм для последующей окраски или оклейки обоями потолков | 100 м2 поверхности | 0.097 | 6949.84 | 1301.52 | 52.95 | 32.7 | 674.13 | 126.25 | 5.14 | 3.17 | 89.76 | 8.7067 | 0.46 | 0.0446
16 | ТЕР15-04-005-04 | Окраска поливинилацетатными водоэмульсионными составами улучшенная по штукатурке потолков | 100 м2 окрашиваемой поверхности | 0.097 | 1953.32 | 687.76 | 13.2 | 0.27 | 189.47 | 66.71 | 1.28 | 0.03 | 53.9 | 5.2283 | 0.18 | 0.0175
17 | ТЕР15-01-019-05 | Гладкая облицовка стен, столбов, пилястр и откосов (без карнизных, плинтусных и угловых плиток) без установки плиток туалетного гарнитура на клее из сухих смесей по кирпичу и бетону | 100 м2 поверхности облицовки | 0.473 | 11807.8 | 2086.89 | 45.24 | 25.22 | 5585.09 | 987.1 | 21.4 | 11.93 | 159.67 | 75.5239 | 1.65 | 0.7804
18 | ТЕР11-01-004-05 | Устройство гидроизоляции обмазочной в один слой толщиной 2 мм | 100 м2 изолируемой поверхности | 0.083 | 1447.92 | 418.57 | 159.85 | 2.46 | 120.18 | 34.74 | 13.27 | 0.2 | 26.97 | 2.2385 | 0.43 | 0.0357
19 | ТЕР11-01-011-01 | Устройство стяжек цементных толщиной 20 мм | 100 м2 стяжки | 0.097 | 1364.22 | 446.07 | 56.56 | 17.37 | 132.33 | 43.27 | 5.49 | 1.68 | 39.51 | 3.8325 | 1.27 | 0.1232
20 | ТЕР11-01-011-02 | Устройство стяжек цементных на каждые 5 мм изменения толщины стяжки добавлять или исключать к норме 11-01-011-01 | 100 м2 стяжки | 0.097 | 226.03 | 5.65 | 9.8 | 2.87 | 21.92 | 0.55 | 0.95 | 0.28 | 0.5 | 0.0485 | 0.21 | 0.0204
21 | ТЕР11-01-027-06 | Устройство покрытий на цементном растворе из керамического гранита неполированного одноцветного | 100 м2 покрытия | 0.097 | 20521.73 | 1055.14 | 152.37 | 38.99 | 1990.61 | 102.35 | 14.78 | 3.78 | 88.37 | 8.5719 | 3.06 | 0.2968
22 | ТЕР11-01-039-04 | Устройство плинтусов из плиток керамических | 100 м плинтусов | 0.194 | 2466.58 | 319.31 | 4.64 |  | 478.52 | 61.95 | 0.9 |  | 23.6 | 4.5784 | 0.06 | 0.0116
23 | ТЕРр56-11-01 | Снятие наличников | 100 м наличников | 0.22 | 47.53 | 47.53 |  |  | 10.46 | 10.46 |  |  | 4.21 | 0.9262
24 | ТЕРр56-10-01 | Снятие дверных полотен | 100 м2 дверных полотен | 0.032 | 409.6 | 409.6 |  |  | 13.11 | 13.11 |  |  | 36.28 | 1.161
25 | ТЕРр56-09-01 | Демонтаж дверных коробок в каменных стенах с отбивкой штукатурки в откосах | 100 коробок | 0.02 | 2562.59 | 2044.02 | 518.57 | 54.31 | 51.25 | 40.88 | 10.37 | 1.09 | 179.3 | 3.586 | 3.97 | 0.0794
26 | ТЕР10-01-039-01 | Установка блоков в наружных и внутренних дверных проемах в каменных стенах площадью проема до 3 м2 | 100 м2 проемов | 0.032 | 32012.53 | 1362.94 | 1262.06 | 178.42 | 1024.4 | 43.61 | 40.39 | 5.71 | 104.28 | 3.337 | 13.34 | 0.4269
27 | ТЕР10-01-015-01 МАТ*0 | Устройство перегородок каркасно-филенчатых в санузлах Обоснования коэф-в: Новый коэффициент (МАТ*0) | 100 м2 перегородок и барьеров | 0.04 | 1405.47 | 1107.69 | 297.78 |  | 56.22 | 44.31 | 11.91 |  | 88.9 | 3.556 | 3.82 | 0.1528
28 | СЦМ-101-0781 | Плиты цементно-стружечные нешлифованные толщиной 12 мм | м2 | 4 | 42.47 |  |  |  | 169.88
29 | ТЕР15-04-025-01 | Улучшенная окраска масляными составами по дереву стен | 100 м2 окрашиваемой поверхности | 0.04 | 1414.71 | 756.08 | 6.6 | 0.14 | 56.59 | 30.24 | 0.26 | 0.01 | 58.52 | 2.3408 | 0.09 | 0.0036
30 | ТЕРр56-21-06 | Установка полотен внутренних дверей в саузлах, кухонных, шкафных, антресольных | 100 полотен | 0.03 | 2969.07 | 1629.06 | 170.93 | 23.67 | 89.07 | 48.87 | 5.13 | 0.71 | 114 | 3.42 | 3.03 | 0.0909
31 | ТЕРр62-09-05 | Улучшенная масляная окраска ранее окрашенных окон за два раза с расчисткой старой краски до 35 % | 100 м2 окрашиваемой поверхности | 0.081 | 1959.28 | 1263.21 | 8.71 | 1.37 | 158.7 | 102.32 | 0.71 | 0.11 | 102.7 | 8.3187 | 0.16 | 0.013
32 | СЦМ-101-0887 | Скобяные изделия для блоков входных однопольных | компл | 2 | 85.69 |  |  |  | 171.38
33 | СЦМ-203-0438 | Блоки дверные шкафные однопольные ДШ 20-4, пл.0.80 м2; ДШ 20-4.5, пл.0.90 м2; ДШ 20-5, пл.1.0 м2 | м2 | 4.5 | 181.68 |  |  |  | 817.56
34 | СЦМ-101-0891 | Скобяные изделия для блоков дверей, встроенных шкафов однопольных | компл | 3 | 64.52 |  |  |  | 193.56
Раздел 2. Сантехника
35 | ТЕРр69-01-05 | Пробивка отверстий в кирпичных стенах для водогазопроводных труб вручную при толщине стен в 2,5 кирпича | 100 отверстий | 0.02 | 2058.89 | 2058.89 |  |  | 41.18 | 41.18 |  |  | 185.82 | 3.7164
36 | ТЕРр65-01-01 | Разборка трубопроводов из водогазопроводных труб диаметром до 32 мм | 100 м трубопроводов | 0.23 | 482.51 | 410.03 | 11.78 | 1.37 | 110.98 | 94.31 | 2.71 | 0.32 | 34.66 | 7.9718 | 0.1 | 0.023
37 | ТЕРр65-02-01 | Разборка трубопроводов из чугунных канализационных труб диаметром 50 мм | 100 м трубопровода с фасонными частями | 0.03 | 834.85 | 828.35 | 6.5 | 2.19 | 25.05 | 24.85 | 0.2 | 0.07 | 68.8 | 2.064 | 0.16 | 0.0048
38 | ТЕРр65-02-02 | Разборка трубопроводов из чугунных канализационных труб диаметром 100 мм | 100 м трубопровода с фасонными частями | 0.035 | 1040.01 | 1027.01 | 13 | 4.38 | 36.4 | 35.95 | 0.46 | 0.15 | 85.3 | 2.9855 | 0.32 | 0.0112
39 | ТЕРр65-04-01 | Демонтаж санитарных приборов умывальников и раковин | 100 приборов | 0.2 | 633.85 | 623.29 | 10.56 | 3.56 | 126.77 | 124.66 | 2.11 | 0.71 | 51.3 | 10.26 | 0.26 | 0.052
40 | ТЕРр65-04-02 | Демонтаж санитарных приборов унитазов и писсуаров | 100 приборов | 0.2 | 787.44 | 775.66 | 11.78 | 3.97 | 157.49 | 155.13 | 2.36 | 0.79 | 63.84 | 12.768 | 0.29 | 0.058
41 | ТЕР16-03-002-01 | Прокладка трубопроводов водоснабжения из многослойных металл-полимерных труб диаметром 15 мм | 100 м трубопровода | 0.23 | 6526.42 | 1555.68 | 42.77 | 1.1 | 1501.08 | 357.81 | 9.84 | 0.25 | 112 | 25.76 | 0.44 | 0.1012
42 | ТЕР16-03-002-03 | Прокладка трубопроводов водоснабжения из многослойных металл-полимерных труб диаметром 25 мм | 100 м трубопровода | 0.24 | 10150.04 | 1430.67 | 43.81 | 1.1 | 2436.01 | 343.36 | 10.51 | 0.26 | 103 | 24.72 | 0.44 | 0.1056
43 | ТЕР16-04-001-01 | Прокладка трубопроводов канализации из полиэтиленовых труб высокой плотности диаметром 50 мм | 100 м трубопровода | 0.06 | 5555.77 | 905.14 | 10.53 | 0.31 | 333.35 | 54.31 | 0.63 | 0.02 | 64.24 | 3.8544 | 0.13 | 0.0078
44 | ТЕР16-04-001-02 | Прокладка трубопроводов канализации из полиэтиленовых труб высокой плотности диаметром 100 мм | 100 м трубопровода | 0.06 | 9598.52 | 867.94 | 22.85 | 0.94 | 575.91 | 52.08 | 1.37 | 0.06 | 61.6 | 3.696 | 0.28 | 0.0168
45 | ТЕР17-01-001-14 | Установка умывальников одиночных0 с подводкой холодной и горячей воды | 10 комплектов | 0.2 | 1612.8 | 296.17 | 22.65 | 1.78 | 322.56 | 59.23 | 4.53 | 0.36 | 21.65 | 4.33 | 0.35 | 0.07
46 | ТЕР17-01-002-03 | Установка смесителей | 10 шт | 0.2 | 1283.28 | 95.76 | 0.17 |  | 256.66 | 19.15 | 0.03 |  | 7 | 1.4
47 | ТЕР17-01-003-01 | Установка унитазов с бачком непосредственно присоединенным | 10 комплектов | 0.2 | 3717.49 | 333.38 | 43.53 | 4.38 | 743.5 | 66.68 | 8.71 | 0.88 | 24.64 | 4.928 | 0.71 | 0.142
48 | ТЕР17-01-004-01 | Установка писсуаров настенных | 10 комплектов | 0.2 | 1608.35 | 138.08 | 16.01 | 1.37 | 321.67 | 27.62 | 3.2 | 0.27 | 10.32 | 2.064 | 0.25 | 0.05
Раздел 3. Вывоз мусора
49 | СЦП1-3-26 | Погрузочные работы при автомобильных перевозках Мусор строительный | за т груза | 5 | 1.78 |  |  |  | 8.9
50 | СЦП3-3-25-1 | Перевозка навалочных грузов автомобилями-самосвалами (работающими вне карьеров), расстояние перевозки 25 км класс груза 1 | 1 т | 5 | 22.04 |  | 22.04 |  | 110.2 |  | 110.2
Итого прямые затраты по смете | [8 empty] | 22657.72 | 4356.67 | 465.93 | 79.27 |  | 339.26 |  | 5.4
ОЗП=5,647,ЭМ=3,332,ЗПМ=5,647,МАТ=3,951 | [8 empty] | 73680.3 | 20245.45 | 829.56 | 368.37
ПЗ=3,931 | [8 empty] | 349.08
ИТОГО | [8 empty] | 96687.1 | 24602.12 | 1295.49 | 447.64 |  | 339.26 |  | 5.4
Накладные расходы 95,00%*0,94 ФОТ (от 25 049,75) | [8 empty] | 22369.43
Сметная прибыль 50,00% ФОТ (от 25 049,75) | [8 empty] | 12524.88
ИТОГО ПО СМЕТЕ | [8 empty] | 131581.41
Непредвиденные затраты 2% | [8 empty] | 2631.63
Итого с непредвиденными | [8 empty] | 134213.04
НДС 18% | [8 empty] | 24158.35
ВСЕГО ПО СМЕТЕ | [8 empty] | 158371.39
Составил
Проверил
МОУ "СОШ № 14"
| СОГЛАСОВАНО: | [5 empty] | (наименование стройки) |  |  |  |  | УТВЕРЖДАЮ:
| _____________________________ | [5 empty] | ЛОКАЛЬНЫЙ СМЕТНЫЙ РАСЧЕТ № |  |  |  |  | _______________________________
| " _____ " ________________ 200__ г. | [5 empty] | (локальная смета) |  |  |  |  | "______ " _______________200__ г.
|  | на | текущий ремонт муж.санузла 2 этаж
(наименование работ и затрат, наименование объекта)
Основание:
|  |  |  | Сметная стоимость руб. |  |  |  |  | 158 100,60
|  |  |  | Средства на оплату труда руб. |  |  |  |  | 24948.3896
Составлен(а) в текущих (прогнозных) ценах по состоянию на 2 кв.2008 г.
№ пп | Обоснование | Наименование | Ед. изм. | Кол. | Стоимость единицы |  |  |  | Общая стоимость |  |  |  | Т/з осн. раб.на ед. | Т/з осн. раб. Всего | Т/з мех. на ед. | Т/з мех. Всего
[5 empty] | Всего | В том числе |  |  | Всего | В том числе
[6 empty] | Осн.З/п | Эк.Маш | З/пМех |  | Осн.З/п | Эк.Маш | З/пМех
1 | 2 | 3 | 4 | 5 | 6 | 7 | 8 | 9 | 10 | 11 | 12 | 13 | 14 | 15 | 16 | 17
Раздел 1. Новый Раздел
1 | ТЕРр63-07-05 | Разборка облицовки стен из плит и плиток керамических глазурованных плиток | 100 м2 поверхности облицовки | 0.389 | 1059.99 | 831.42 | 228.57 | 27.22 | 412.34 | 323.42 | 88.91 | 10.59 | 74.3 | 28.9027 | 1.99 | 0.7741
2 | ТЕРр57-02-03 | Разборка покрытий полов из керамических плиток | 100 м2 покрытий | 0.097 | 907.43 | 848.92 | 58.51 | 19.7 | 88.02 | 82.35 | 5.68 | 1.91 | 69.87 | 6.7774 | 1.44 | 0.1397
3 | ТЕРр61-01-02 | Сплошное выравнивание штукатурки стен цементно-известковым раствором при толщине намета до 10 мм | 100 м2 поверхности | 0.473 | 1006.03 | 501.24 | 26 | 8.76 | 475.85 | 237.09 | 12.3 | 4.14 | 42.37 | 20.041 | 0.64 | 0.3027
4 | ТЕРр62-41-01 | Очистка вручную поверхности откосов от перхлорвиниловых и масляных | 100 м2 расчищенной поверхности | 0.0154 | 230.46 | 230.46 |  |  | 3.55 | 3.55 |  |  | 20.8 | 0.3203
5 | ТЕРр61-01-01 | Сплошное выравнивание штукатурки стен цементно-известковым раствором при толщине намета до 5 мм | 100 м2 поверхности | 0.0154 | 603.29 | 349.93 | 13 | 4.38 | 9.29 | 5.39 | 0.2 | 0.07 | 29.58 | 0.4555 | 0.32 | 0.0049
6 | ТЕР15-04-005-03 | Окраска поливинилацетатными водоэмульсионными составами улучшенная по штукатурке откосов | 100 м2 окрашиваемой поверхности | 0.0154 | 1707.53 | 547.4 | 12.43 | 0.27 | 26.3 | 8.43 | 0.19 |  | 42.9 | 0.6607 | 0.17 | 0.0026
7 | ТЕРм08-03-594-07 | Светильники с люминесцентными лампами отдельно устанавливаемый на подвесах (штангах) с количеством ламп в светильнике 2 | 100 шт. | 0.02 | 7780.17 | 2085.32 | 2709.02 | 1121.92 | 155.6 | 41.71 | 54.18 | 22.44 | 148 | 2.96 | 63.8 | 1.276
8 | СЦМ-546-0601-8 | Светильник люминесцентный ЛПО 2х40 | шт | 2 | 174.55 |  |  |  | 349.1
9 | ТЕР10-05-009-03 | Облицовка стен по одинарному металлическому каркасу из ПН и ПС профилей гипсокартонными листами в один слой (С 625) одним слоем глухих | 1 м2 стены | 1.04 | 108.46 | 19.25 | 0.65 | 0.06 | 112.8 | 20.02 | 0.68 | 0.06 | 1.49 | 1.5496 | 0.005 | 0.0052
10 | ТЕРр62-33-02 | Окраска масляными составами ранее окрашенных поверхностей радиаторов и ребристых труб отопления за 2 раза | 100 м2 окрашиваемой поверхности | 0.01 | 1245.3 | 821.61 | 0.77 |  | 12.45 | 8.22 | 0.01 |  | 65.94 | 0.6594 | 0.01 | 0.0001
11 | ТЕРр62-39-01 | Промывка поверхности окрашенной масляными красками стен и фасадов | 100 м2 промытой поверхности | 0.247 | 74.08 | 67.51 |  |  | 18.3 | 16.68 |  |  | 5.98 | 1.4771
12 | ТЕРр61-01-09 | Сплошное выравнивание штукатурки внутри здания (однослойная штукатурка) сухой растворной смесью (типа "Ветонит") толщиной до 10 мм для последующей окраски или оклейки обоями стен | 100 м2 поверхности | 0.247 | 5875.37 | 1025.08 | 48.05 | 28.93 | 1451.22 | 253.19 | 11.87 | 7.15 | 73.8 | 18.2286 | 0.46 | 0.1136
13 | ТЕР15-04-005-03 | Окраска поливинилацетатными водоэмульсионными составами улучшенная по штукатурке стен | 100 м2 окрашиваемой поверхности | 0.247 | 1707.53 | 547.4 | 12.43 | 0.27 | 421.76 | 135.21 | 3.07 | 0.07 | 42.9 | 10.5963 | 0.17 | 0.042
14 | ТЕРр62-39-02 | Промывка поверхности окрашенной масляными красками потолков | 100 м2 промытой поверхности | 0.097 | 92.83 | 86.26 |  |  | 9 | 8.37 |  |  | 7.64 | 0.7411
15 | ТЕРр61-01-10 | Сплошное выравнивание штукатурки внутри здания (однослойная штукатурка) сухой растворной смесью (типа "Ветонит") толщиной до 10 мм для последующей окраски или оклейки обоями потолков | 100 м2 поверхности | 0.097 | 6949.84 | 1301.52 | 52.95 | 32.7 | 674.13 | 126.25 | 5.14 | 3.17 | 89.76 | 8.7067 | 0.46 | 0.0446
16 | ТЕР15-04-005-04 | Окраска поливинилацетатными водоэмульсионными составами улучшенная по штукатурке потолков | 100 м2 окрашиваемой поверхности | 0.097 | 1953.32 | 687.76 | 13.2 | 0.27 | 189.47 | 66.71 | 1.28 | 0.03 | 53.9 | 5.2283 | 0.18 | 0.0175
17 | ТЕР15-01-019-05 | Гладкая облицовка стен, столбов, пилястр и откосов (без карнизных, плинтусных и угловых плиток) без установки плиток туалетного гарнитура на клее из сухих смесей по кирпичу и бетону | 100 м2 поверхности облицовки | 0.473 | 11807.8 | 2086.89 | 45.24 | 25.22 | 5585.09 | 987.1 | 21.4 | 11.93 | 159.67 | 75.5239 | 1.65 | 0.7804
18 | ТЕР11-01-004-05 | Устройство гидроизоляции обмазочной в один слой толщиной 2 мм | 100 м2 изолируемой поверхности | 0.083 | 1447.92 | 418.57 | 159.85 | 2.46 | 120.18 | 34.74 | 13.27 | 0.2 | 26.97 | 2.2385 | 0.43 | 0.0357
19 | ТЕР11-01-011-01 | Устройство стяжек цементных толщиной 20 мм | 100 м2 стяжки | 0.097 | 1364.22 | 446.07 | 56.56 | 17.37 | 132.33 | 43.27 | 5.49 | 1.68 | 39.51 | 3.8325 | 1.27 | 0.1232
20 | ТЕР11-01-011-02 | Устройство стяжек цементных на каждые 5 мм изменения толщины стяжки добавлять или исключать к норме 11-01-011-01 | 100 м2 стяжки | 0.097 | 226.03 | 5.65 | 9.8 | 2.87 | 21.92 | 0.55 | 0.95 | 0.28 | 0.5 | 0.0485 | 0.21 | 0.0204
21 | ТЕР11-01-027-06 | Устройство покрытий на цементном растворе из керамического гранита неполированного одноцветного | 100 м2 покрытия | 0.097 | 20521.73 | 1055.14 | 152.37 | 38.99 | 1990.61 | 102.35 | 14.78 | 3.78 | 88.37 | 8.5719 | 3.06 | 0.2968
22 | ТЕР11-01-039-04 | Устройство плинтусов из плиток керамических | 100 м плинтусов | 0.194 | 2466.58 | 319.31 | 4.64 |  | 478.52 | 61.95 | 0.9 |  | 23.6 | 4.5784 | 0.06 | 0.0116
23 | ТЕРр56-11-01 | Снятие наличников | 100 м наличников | 0.22 | 47.53 | 47.53 |  |  | 10.46 | 10.46 |  |  | 4.21 | 0.9262
24 | ТЕРр56-10-01 | Снятие дверных полотен | 100 м2 дверных полотен | 0.032 | 409.6 | 409.6 |  |  | 13.11 | 13.11 |  |  | 36.28 | 1.161
25 | ТЕРр56-09-01 | Демонтаж дверных коробок в каменных стенах с отбивкой штукатурки в откосах | 100 коробок | 0.02 | 2562.59 | 2044.02 | 518.57 | 54.31 | 51.25 | 40.88 | 10.37 | 1.09 | 179.3 | 3.586 | 3.97 | 0.0794
26 | ТЕР10-01-039-01 | Установка блоков в наружных и внутренних дверных проемах в каменных стенах площадью проема до 3 м2 | 100 м2 проемов | 0.032 | 32012.53 | 1362.94 | 1262.06 | 178.42 | 1024.4 | 43.61 | 40.39 | 5.71 | 104.28 | 3.337 | 13.34 | 0.4269
27 | ТЕР10-01-015-01 МАТ*0 | Устройство перегородок каркасно-филенчатых в санузлах Обоснования коэф-в: Новый коэффициент (МАТ*0) | 100 м2 перегородок и барьеров | 0.04 | 1405.47 | 1107.69 | 297.78 |  | 56.22 | 44.31 | 11.91 |  | 88.9 | 3.556 | 3.82 | 0.1528
28 | СЦМ-101-0781 | Плиты цементно-стружечные нешлифованные толщиной 12 мм | м2 | 4 | 42.47 |  |  |  | 169.88
29 | ТЕР15-04-025-01 | Улучшенная окраска масляными составами по дереву стен | 100 м2 окрашиваемой поверхности | 0.04 | 1414.71 | 756.08 | 6.6 | 0.14 | 56.59 | 30.24 | 0.26 | 0.01 | 58.52 | 2.3408 | 0.09 | 0.0036
30 | ТЕРр56-21-06 | Установка полотен внутренних дверей в саузлах, кухонных, шкафных, антресольных | 100 полотен | 0.03 | 2969.07 | 1629.06 | 170.93 | 23.67 | 89.07 | 48.87 | 5.13 | 0.71 | 114 | 3.42 | 3.03 | 0.0909
31 | ТЕРр62-09-05 | Улучшенная масляная окраска ранее окрашенных окон за два раза с расчисткой старой краски до 35 % | 100 м2 окрашиваемой поверхности | 0.081 | 1959.28 | 1263.21 | 8.71 | 1.37 | 158.7 | 102.32 | 0.71 | 0.11 | 102.7 | 8.3187 | 0.16 | 0.013
32 | СЦМ-101-0887 | Скобяные изделия для блоков входных однопольных | компл | 2 | 85.69 |  |  |  | 171.38
33 | СЦМ-203-0438 | Блоки дверные шкафные однопольные ДШ 20-4, пл.0.80 м2; ДШ 20-4.5, пл.0.90 м2; ДШ 20-5, пл.1.0 м2 | м2 | 4.5 | 181.68 |  |  |  | 817.56
34 | СЦМ-101-0891 | Скобяные изделия для блоков дверей, встроенных шкафов однопольных | компл | 3 | 64.52 |  |  |  | 193.56
Раздел 2. Сантехника
35 | ТЕРр69-01-05 | Пробивка отверстий в кирпичных стенах для водогазопроводных труб вручную при толщине стен в 2,5 кирпича | 100 отверстий | 0.03 | 2058.89 | 2058.89 |  |  | 61.77 | 61.77 |  |  | 185.82 | 5.5746
36 | ТЕРр65-01-01 | Разборка трубопроводов из водогазопроводных труб диаметром до 32 мм | 100 м трубопроводов | 0.3 | 482.51 | 410.03 | 11.78 | 1.37 | 144.75 | 123.01 | 3.53 | 0.41 | 34.66 | 10.398 | 0.1 | 0.03
37 | ТЕРр65-02-01 | Разборка трубопроводов из чугунных канализационных труб диаметром 50 мм | 100 м трубопровода с фасонными частями | 0.03 | 834.85 | 828.35 | 6.5 | 2.19 | 25.05 | 24.85 | 0.2 | 0.07 | 68.8 | 2.064 | 0.16 | 0.0048
38 | ТЕРр65-02-02 | Разборка трубопроводов из чугунных канализационных труб диаметром 100 мм | 100 м трубопровода с фасонными частями | 0.06 | 1040.01 | 1027.01 | 13 | 4.38 | 62.4 | 61.62 | 0.78 | 0.26 | 85.3 | 5.118 | 0.32 | 0.0192
39 | ТЕРр65-04-01 | Демонтаж санитарных приборов умывальников и раковин | 100 приборов | 0.2 | 633.85 | 623.29 | 10.56 | 3.56 | 126.77 | 124.66 | 2.11 | 0.71 | 51.3 | 10.26 | 0.26 | 0.052
40 | ТЕРр65-04-02 | Демонтаж санитарных приборов унитазов и писсуаров | 100 приборов | 0.02 | 787.44 | 775.66 | 11.78 | 3.97 | 15.75 | 15.51 | 0.24 | 0.08 | 63.84 | 1.2768 | 0.29 | 0.0058
41 | ТЕР16-03-002-01 | Прокладка трубопроводов водоснабжения из многослойных металл-полимерных труб диаметром 15 мм | 100 м трубопровода | 0.21 | 6526.42 | 1555.68 | 42.77 | 1.1 | 1370.55 | 326.69 | 8.98 | 0.23 | 112 | 23.52 | 0.44 | 0.0924
42 | ТЕР16-03-002-02 | Прокладка трубопроводов водоснабжения из многослойных металл-полимерных труб диаметром 20 мм | 100 м трубопровода | 0.2 | 7166.88 | 1430.67 | 43.24 | 1.1 | 1433.38 | 286.13 | 8.65 | 0.22 | 103 | 20.6 | 0.44 | 0.088
43 | ТЕР16-04-001-01 | Прокладка трубопроводов канализации из полиэтиленовых труб высокой плотности диаметром 50 мм | 100 м трубопровода | 0.1 | 5555.77 | 905.14 | 10.53 | 0.31 | 555.58 | 90.51 | 1.05 | 0.03 | 64.24 | 6.424 | 0.13 | 0.013
44 | ТЕР16-04-001-02 | Прокладка трубопроводов канализации из полиэтиленовых труб высокой плотности диаметром 100 мм | 100 м трубопровода | 0.07 | 9598.52 | 867.94 | 22.85 | 0.94 | 671.9 | 60.76 | 1.6 | 0.07 | 61.6 | 4.312 | 0.28 | 0.0196
45 | ТЕР16-05-001-01 | Установка вентилей, задвижек, затворов, клапанов обратных, кранов проходных на трубопроводах из стальных труб диаметром до 25 мм | 1 шт | 3 | 164.43 | 18.99 | 4.32 |  | 493.29 | 56.97 | 12.96 |  | 1.47 | 4.41 | 0.01 | 0.03
46 | ТЕР17-01-001-14 | Установка умывальников одиночных0 с подводкой холодной и горячей воды | 10 комплектов | 0.2 | 1612.8 | 296.17 | 22.65 | 1.78 | 322.56 | 59.23 | 4.53 | 0.36 | 21.65 | 4.33 | 0.35 | 0.07
47 | ТЕР17-01-002-03 | Установка смесителей | 10 шт | 0.2 | 1283.28 | 95.76 | 0.17 |  | 256.66 | 19.15 | 0.03 |  | 7 | 1.4
48 | ТЕР17-01-003-01 | Установка унитазов с бачком непосредственно присоединенным | 10 комплектов | 0.3 | 3717.49 | 333.38 | 43.53 | 4.38 | 1115.25 | 100.01 | 13.06 | 1.31 | 24.64 | 7.392 | 0.71 | 0.213
49 | ТЕР17-01-004-01 | Установка писсуаров настенных | 10 комплектов | 0.2 | 1608.35 | 138.08 | 16.01 | 1.37 | 321.67 | 27.62 | 3.2 | 0.27 | 10.32 | 2.064 | 0.25 | 0.05
Раздел 3. Новый Раздел
50 | СЦП1-3-26 | Погрузочные работы при автомобильных перевозках Мусор строительный | за т груза | 5 | 1.78 |  |  |  | 8.9
51 | СЦП3-3-25-1 | Перевозка навалочных грузов автомобилями-самосвалами (работающими вне карьеров), расстояние перевозки 25 км класс груза 1 | 1 т | 5 | 22.04 |  | 22.04 |  | 110.2 |  | 110.2
Итого прямые затраты по смете | [8 empty] | 22646.44 | 4338.84 | 480.19 | 79.15 |  | 337.89 |  | 5.45
ОЗП=5,647,ЭМ=3,332,ЗПМ=5,647,МАТ=3,951 | [8 empty] | 73607.8 | 20162.59 | 862.82 | 367.81
ПЗ=3,931 | [8 empty] | 349.08
ИТОГО | [8 empty] | 96603.32 | 24501.43 | 1343.01 | 446.96 |  | 337.89 |  | 5.45
Накладные расходы 95,00%*0,94 ФОТ (от 24 948,39) | [8 empty] | 22278.91
Сметная прибыль 50,00% ФОТ (от 24 948,39) | [8 empty] | 12474.19
ИТОГО ПО СМЕТЕ | [8 empty] | 131356.43
Непредвиденные затраты 2% | [8 empty] | 2627.13
Итого с непредвиденными | [8 empty] | 133983.56
НДС 18% | [8 empty] | 24117.04
ВСЕГО ПО СМЕТЕ | [8 empty] | 158100.6
Составил
Проверил
МОУ "СОШ № 14"
| СОГЛАСОВАНО: | [5 empty] | (наименование стройки) |  |  |  |  | УТВЕРЖДАЮ:
| _____________________________ | [5 empty] | ЛОКАЛЬНЫЙ СМЕТНЫЙ РАСЧЕТ № |  |  |  |  | _______________________________
| " _____ " ________________ 200__ г. | [5 empty] | (локальная смета) |  |  |  |  | "______ " _______________200__ г.
|  | на | текущий ремонт жен.санузла,2 этажа
(наименование работ и затрат, наименование объекта)
Основание:
|  |  |  | Сметная стоимость руб. |  |  |  |  | 158 774,62
|  |  |  | Средства на оплату труда руб. |  |  |  |  | 25183.6439
Составлен(а) в текущих (прогнозных) ценах по состоянию на 2 кв.2008 г.
№ пп | Обоснование | Наименование | Ед. изм. | Кол. | Стоимость единицы |  |  |  | Общая стоимость |  |  |  | Т/з осн. раб.на ед. | Т/з осн. раб. Всего | Т/з мех. на ед. | Т/з мех. Всего
[5 empty] | Всего | В том числе |  |  | Всего | В том числе
[6 empty] | Осн.З/п | Эк.Маш | З/пМех |  | Осн.З/п | Эк.Маш | З/пМех
1 | 2 | 3 | 4 | 5 | 6 | 7 | 8 | 9 | 10 | 11 | 12 | 13 | 14 | 15 | 16 | 17
Раздел 1. Новый Раздел
1 | ТЕРр63-07-05 | Разборка облицовки стен из плит и плиток керамических глазурованных плиток | 100 м2 поверхности облицовки | 0.389 | 1059.99 | 831.42 | 228.57 | 27.22 | 412.34 | 323.42 | 88.91 | 10.59 | 74.3 | 28.9027 | 1.99 | 0.7741
2 | ТЕРр57-02-03 | Разборка покрытий полов из керамических плиток | 100 м2 покрытий | 0.097 | 907.43 | 848.92 | 58.51 | 19.7 | 88.02 | 82.35 | 5.68 | 1.91 | 69.87 | 6.7774 | 1.44 | 0.1397
3 | ТЕРр61-01-02 | Сплошное выравнивание штукатурки стен цементно-известковым раствором при толщине намета до 10 мм | 100 м2 поверхности | 0.473 | 1006.03 | 501.24 | 26 | 8.76 | 475.85 | 237.09 | 12.3 | 4.14 | 42.37 | 20.041 | 0.64 | 0.3027
4 | ТЕРр62-41-01 | Очистка вручную поверхности откосов от перхлорвиниловых и масляных | 100 м2 расчищенной поверхности | 0.0154 | 230.46 | 230.46 |  |  | 3.55 | 3.55 |  |  | 20.8 | 0.3203
5 | ТЕРр61-01-01 | Сплошное выравнивание штукатурки стен цементно-известковым раствором при толщине намета до 5 мм | 100 м2 поверхности | 0.0154 | 603.29 | 349.93 | 13 | 4.38 | 9.29 | 5.39 | 0.2 | 0.07 | 29.58 | 0.4555 | 0.32 | 0.0049
6 | ТЕР15-04-005-03 | Окраска поливинилацетатными водоэмульсионными составами улучшенная по штукатурке откосов | 100 м2 окрашиваемой поверхности | 0.0154 | 1707.53 | 547.4 | 12.43 | 0.27 | 26.3 | 8.43 | 0.19 |  | 42.9 | 0.6607 | 0.17 | 0.0026
7 | ТЕРм08-03-594-07 | Светильники с люминесцентными лампами отдельно устанавливаемый на подвесах (штангах) с количеством ламп в светильнике 2 | 100 шт. | 0.02 | 7780.17 | 2085.32 | 2709.02 | 1121.92 | 155.6 | 41.71 | 54.18 | 22.44 | 148 | 2.96 | 63.8 | 1.276
8 | СЦМ-546-0601-8 | Светильник люминесцентный ЛПО 2х40 | шт | 2 | 174.55 |  |  |  | 349.1
9 | ТЕР10-05-009-03 | Облицовка стен по одинарному металлическому каркасу из ПН и ПС профилей гипсокартонными листами в один слой (С 625) одним слоем глухих | 1 м2 стены | 1.04 | 108.46 | 19.25 | 0.65 | 0.06 | 112.8 | 20.02 | 0.68 | 0.06 | 1.49 | 1.5496 | 0.005 | 0.0052
10 | ТЕРр62-33-02 | Окраска масляными составами ранее окрашенных поверхностей радиаторов и ребристых труб отопления за 2 раза | 100 м2 окрашиваемой поверхности | 0.01 | 1245.3 | 821.61 | 0.77 |  | 12.45 | 8.22 | 0.01 |  | 65.94 | 0.6594 | 0.01 | 0.0001
11 | ТЕРр62-39-01 | Промывка поверхности окрашенной масляными красками стен и фасадов | 100 м2 промытой поверхности | 0.247 | 74.08 | 67.51 |  |  | 18.3 | 16.68 |  |  | 5.98 | 1.4771
12 | ТЕРр61-01-09 | Сплошное выравнивание штукатурки внутри здания (однослойная штукатурка) сухой растворной смесью (типа "Ветонит") толщиной до 10 мм для последующей окраски или оклейки обоями стен | 100 м2 поверхности | 0.247 | 5875.37 | 1025.08 | 48.05 | 28.93 | 1451.22 | 253.19 | 11.87 | 7.15 | 73.8 | 18.2286 | 0.46 | 0.1136
13 | ТЕР15-04-005-03 | Окраска поливинилацетатными водоэмульсионными составами улучшенная по штукатурке стен | 100 м2 окрашиваемой поверхности | 0.247 | 1707.53 | 547.4 | 12.43 | 0.27 | 421.76 | 135.21 | 3.07 | 0.07 | 42.9 | 10.5963 | 0.17 | 0.042
14 | ТЕРр62-39-02 | Промывка поверхности окрашенной масляными красками потолков | 100 м2 промытой поверхности | 0.097 | 92.83 | 86.26 |  |  | 9 | 8.37 |  |  | 7.64 | 0.7411
15 | ТЕРр61-01-10 | Сплошное выравнивание штукатурки внутри здания (однослойная штукатурка) сухой растворной смесью (типа "Ветонит") толщиной до 10 мм для последующей окраски или оклейки обоями потолков | 100 м2 поверхности | 0.097 | 6949.84 | 1301.52 | 52.95 | 32.7 | 674.13 | 126.25 | 5.14 | 3.17 | 89.76 | 8.7067 | 0.46 | 0.0446
16 | ТЕР15-04-005-04 | Окраска поливинилацетатными водоэмульсионными составами улучшенная по штукатурке потолков | 100 м2 окрашиваемой поверхности | 0.097 | 1953.32 | 687.76 | 13.2 | 0.27 | 189.47 | 66.71 | 1.28 | 0.03 | 53.9 | 5.2283 | 0.18 | 0.0175
17 | ТЕР15-01-019-05 | Гладкая облицовка стен, столбов, пилястр и откосов (без карнизных, плинтусных и угловых плиток) без установки плиток туалетного гарнитура на клее из сухих смесей по кирпичу и бетону | 100 м2 поверхности облицовки | 0.473 | 11807.8 | 2086.89 | 45.24 | 25.22 | 5585.09 | 987.1 | 21.4 | 11.93 | 159.67 | 75.5239 | 1.65 | 0.7804
18 | ТЕР11-01-004-05 | Устройство гидроизоляции обмазочной в один слой толщиной 2 мм | 100 м2 изолируемой поверхности | 0.083 | 1447.92 | 418.57 | 159.85 | 2.46 | 120.18 | 34.74 | 13.27 | 0.2 | 26.97 | 2.2385 | 0.43 | 0.0357
19 | ТЕР11-01-011-01 | Устройство стяжек цементных толщиной 20 мм | 100 м2 стяжки | 0.097 | 1364.22 | 446.07 | 56.56 | 17.37 | 132.33 | 43.27 | 5.49 | 1.68 | 39.51 | 3.8325 | 1.27 | 0.1232
20 | ТЕР11-01-011-02 | Устройство стяжек цементных на каждые 5 мм изменения толщины стяжки добавлять или исключать к норме 11-01-011-01 | 100 м2 стяжки | 0.097 | 226.03 | 5.65 | 9.8 | 2.87 | 21.92 | 0.55 | 0.95 | 0.28 | 0.5 | 0.0485 | 0.21 | 0.0204
21 | ТЕР11-01-027-06 | Устройство покрытий на цементном растворе из керамического гранита неполированного одноцветного | 100 м2 покрытия | 0.097 | 20521.73 | 1055.14 | 152.37 | 38.99 | 1990.61 | 102.35 | 14.78 | 3.78 | 88.37 | 8.5719 | 3.06 | 0.2968
22 | ТЕР11-01-039-04 | Устройство плинтусов из плиток керамических | 100 м плинтусов | 0.194 | 2466.58 | 319.31 | 4.64 |  | 478.52 | 61.95 | 0.9 |  | 23.6 | 4.5784 | 0.06 | 0.0116
23 | ТЕРр56-11-01 | Снятие наличников | 100 м наличников | 0.22 | 47.53 | 47.53 |  |  | 10.46 | 10.46 |  |  | 4.21 | 0.9262
24 | ТЕРр56-10-01 | Снятие дверных полотен | 100 м2 дверных полотен | 0.032 | 409.6 | 409.6 |  |  | 13.11 | 13.11 |  |  | 36.28 | 1.161
25 | ТЕРр56-09-01 | Демонтаж дверных коробок в каменных стенах с отбивкой штукатурки в откосах | 100 коробок | 0.02 | 2562.59 | 2044.02 | 518.57 | 54.31 | 51.25 | 40.88 | 10.37 | 1.09 | 179.3 | 3.586 | 3.97 | 0.0794
26 | ТЕР10-01-039-01 | Установка блоков в наружных и внутренних дверных проемах в каменных стенах площадью проема до 3 м2 | 100 м2 проемов | 0.032 | 32012.53 | 1362.94 | 1262.06 | 178.42 | 1024.4 | 43.61 | 40.39 | 5.71 | 104.28 | 3.337 | 13.34 | 0.4269
27 | ТЕР10-01-015-01 МАТ*0 | Устройство перегородок каркасно-филенчатых в санузлах Обоснования коэф-в: Новый коэффициент (МАТ*0) | 100 м2 перегородок и барьеров | 0.04 | 1405.47 | 1107.69 | 297.78 |  | 56.22 | 44.31 | 11.91 |  | 88.9 | 3.556 | 3.82 | 0.1528
28 | СЦМ-101-0781 | Плиты цементно-стружечные нешлифованные толщиной 12 мм | м2 | 4 | 42.47 |  |  |  | 169.88
29 | ТЕР15-04-025-01 | Улучшенная окраска масляными составами по дереву стен | 100 м2 окрашиваемой поверхности | 0.04 | 1414.71 | 756.08 | 6.6 | 0.14 | 56.59 | 30.24 | 0.26 | 0.01 | 58.52 | 2.3408 | 0.09 | 0.0036
30 | ТЕРр56-21-06 | Установка полотен внутренних дверей в саузлах, кухонных, шкафных, антресольных | 100 полотен | 0.03 | 2969.07 | 1629.06 | 170.93 | 23.67 | 89.07 | 48.87 | 5.13 | 0.71 | 114 | 3.42 | 3.03 | 0.0909
31 | ТЕРр62-09-05 | Улучшенная масляная окраска ранее окрашенных окон за два раза с расчисткой старой краски до 35 % | 100 м2 окрашиваемой поверхности | 0.081 | 1959.28 | 1263.21 | 8.71 | 1.37 | 158.7 | 102.32 | 0.71 | 0.11 | 102.7 | 8.3187 | 0.16 | 0.013
32 | СЦМ-101-0887 | Скобяные изделия для блоков входных однопольных | компл | 2 | 85.69 |  |  |  | 171.38
33 | СЦМ-203-0438 | Блоки дверные шкафные однопольные ДШ 20-4, пл.0.80 м2; ДШ 20-4.5, пл.0.90 м2; ДШ 20-5, пл.1.0 м2 | м2 | 4.5 | 181.68 |  |  |  | 817.56
34 | СЦМ-101-0891 | Скобяные изделия для блоков дверей, встроенных шкафов однопольных | компл | 3 | 64.52 |  |  |  | 193.56
Раздел 2. Сантехника
35 | ТЕРр69-01-05 | Пробивка отверстий в кирпичных стенах для водогазопроводных труб вручную при толщине стен в 2,5 кирпича | 100 отверстий | 0.02 | 2058.89 | 2058.89 |  |  | 41.18 | 41.18 |  |  | 185.82 | 3.7164
36 | ТЕРр65-01-01 | Разборка трубопроводов из водогазопроводных труб диаметром до 32 мм | 100 м трубопроводов | 0.24 | 482.51 | 410.03 | 11.78 | 1.37 | 115.8 | 98.41 | 2.83 | 0.33 | 34.66 | 8.3184 | 0.1 | 0.024
37 | ТЕРр65-02-01 | Разборка трубопроводов из чугунных канализационных труб диаметром 50 мм | 100 м трубопровода с фасонными частями | 0.03 | 834.85 | 828.35 | 6.5 | 2.19 | 25.05 | 24.85 | 0.2 | 0.07 | 68.8 | 2.064 | 0.16 | 0.0048
38 | ТЕРр65-02-02 | Разборка трубопроводов из чугунных канализационных труб диаметром 100 мм | 100 м трубопровода с фасонными частями | 0.02 | 1040.01 | 1027.01 | 13 | 4.38 | 20.8 | 20.54 | 0.26 | 0.09 | 85.3 | 1.706 | 0.32 | 0.0064
39 | ТЕРр65-04-01 | Демонтаж санитарных приборов умывальников и раковин | 100 приборов | 0.03 | 633.85 | 623.29 | 10.56 | 3.56 | 19.02 | 18.7 | 0.32 | 0.11 | 51.3 | 1.539 | 0.26 | 0.0078
40 | ТЕРр65-04-02 | Демонтаж санитарных приборов унитазов и писсуаров | 100 приборов | 0.03 | 787.44 | 775.66 | 11.78 | 3.97 | 23.62 | 23.27 | 0.35 | 0.12 | 63.84 | 1.9152 | 0.29 | 0.0087
41 | ТЕР16-03-002-01 | Прокладка трубопроводов водоснабжения из многослойных металл-полимерных труб диаметром 15 мм | 100 м трубопровода | 0.22 | 6526.42 | 1555.68 | 42.77 | 1.1 | 1435.81 | 342.25 | 9.41 | 0.24 | 112 | 24.64 | 0.44 | 0.0968
42 | ТЕР16-04-001-01 | Прокладка трубопроводов канализации из полиэтиленовых труб высокой плотности диаметром 50 мм | 100 м трубопровода | 0.08 | 5555.77 | 905.14 | 10.53 | 0.31 | 444.46 | 72.41 | 0.84 | 0.02 | 64.24 | 5.1392 | 0.13 | 0.0104
43 | ТЕР16-04-001-02 | Прокладка трубопроводов канализации из полиэтиленовых труб высокой плотности диаметром 100 мм | 100 м трубопровода | 0.03 | 9598.52 | 867.94 | 22.85 | 0.94 | 287.96 | 26.04 | 0.69 | 0.03 | 61.6 | 1.848 | 0.28 | 0.0084
44 | ТЕР17-01-001-22 | Установка трапов диаметром 50 мм | 10 комплектов | 0.1 | 1576.17 | 69.22 | 8.96 | 0.41 | 157.62 | 6.92 | 0.9 | 0.04 | 5.06 | 0.506 | 0.13 | 0.013
45 | ТЕР16-05-001-01 | Установка вентилей, задвижек, затворов, клапанов обратных, кранов проходных на трубопроводах из стальных труб диаметром до 25 мм | 1 шт | 2 | 164.43 | 18.99 | 4.32 |  | 328.86 | 37.98 | 8.64 |  | 1.47 | 2.94 | 0.01 | 0.02
46 | ТЕР16-07-004-02 | Врезки в действующие внутренние сети трубопроводов канализации диаметром 100 мм | 1 врезка | 1 | 387.36 | 108.62 | 0.77 |  | 387.36 | 108.62 | 0.77 |  | 8.94 | 8.94 | 0.01 | 0.01
47 | ТЕР16-07-004-01 | Врезки в действующие внутренние сети трубопроводов канализации диаметром 50 мм | 1 врезка | 1 | 251.25 | 85.66 | 0.77 |  | 251.25 | 85.66 | 0.77 |  | 7.05 | 7.05 | 0.01 | 0.01
48 | ТЕР16-07-005-02 | Гидравлическое испытание трубопроводов систем отопления, водопровода и горячего водоснабжения диаметром до 100 мм | 100 м трубопровода | 1.68 | 150.18 | 82.77 | 45.05 |  | 252.3 | 139.05 | 75.68 |  | 5.01 | 8.4168
49 | ТЕР16-03-002-02 | Прокладка трубопроводов водоснабжения из многослойных металл-полимерных труб диаметром 20 мм | 100 м трубопровода | 0.14 | 7166.88 | 1430.67 | 43.24 | 1.1 | 1003.36 | 200.29 | 6.05 | 0.15 | 103 | 14.42 | 0.44 | 0.0616
50 | ТЕР17-01-001-14 | Установка умывальников одиночных0 с подводкой холодной и горячей воды | 10 комплектов | 0.3 | 1612.8 | 296.17 | 22.65 | 1.78 | 483.84 | 88.85 | 6.8 | 0.53 | 21.65 | 6.495 | 0.35 | 0.105
51 | ТЕР17-01-001-16 | Установка биде | 10 комплектов | 0.1 | 4928.24 | 413.82 | 31.17 | 1.78 | 492.82 | 41.38 | 3.12 | 0.18 | 30.25 | 3.025 | 0.46 | 0.046
52 | ТЕР17-01-002-03 | Установка смесителей | 10 шт | 0.4 | 1283.28 | 95.76 | 0.17 |  | 513.31 | 38.3 | 0.07 |  | 7 | 2.8
53 | ТЕР17-01-003-01 | Установка унитазов с бачком непосредственно присоединенным | 10 комплектов | 0.2 | 3717.49 | 333.38 | 43.53 | 4.38 | 743.5 | 66.68 | 8.71 | 0.88 | 24.64 | 4.928 | 0.71 | 0.142
Раздел 3. вывоз мусора
54 | СЦП1-3-26 | Погрузочные работы при автомобильных перевозках Мусор строительный | за т груза | 5 | 1.78 |  |  |  | 8.9
55 | СЦП3-3-25-1 | Перевозка навалочных грузов автомобилями-самосвалами (работающими вне карьеров), расстояние перевозки 25 км класс груза 1 | 1 т | 5 | 22.04 |  | 22.04 |  | 110.2 |  | 110.2
Итого прямые затраты по смете | [8 empty] | 22697.03 | 4381.73 | 545.68 | 77.92 |  | 339.15 |  | 5.33
ОЗП=5,647,ЭМ=3,332,ЗПМ=5,647,МАТ=3,951 | [8 empty] | 73789.5 | 20361.9 | 1015.54 | 362.09
ПЗ=3,931 | [8 empty] | 349.08
ИТОГО | [8 empty] | 96835.61 | 24743.63 | 1561.22 | 440.01 |  | 339.15 |  | 5.33
Накладные расходы 95,00%*0,94 ФОТ (от 25 183,64) | [8 empty] | 22488.99
Сметная прибыль 50,00% ФОТ (от 25 183,64) | [8 empty] | 12591.82
ИТОГО ПО СМЕТЕ | [8 empty] | 131916.43
Непредвиденные затраты 2% | [8 empty] | 2638.33
Итого с непредвиденными | [8 empty] | 134554.76
НДС 18% | [8 empty] | 24219.86
ВСЕГО ПО СМЕТЕ | [8 empty] | 158774.62
Составил
Проверил