## Дефектная ведомость
УТВЕРЖДАЮ
ВЕДОМОСТЬ ОБЪЕМОВ РАБОТ №
Реконструкция системы вентиляции
№ пп | Наименование | Ед. изм. | Кол. | Примечание
1 | 2 | 3 | 4 | 5
Раздел 1. П1
1 | Установка фильтров ячейковых | 1 м2 поверхности в свету | 0.1
2 | Приборы, устанавливаемые на металлоконструкциях, щитах и пультах, масса, кг, до: 10 (Электронагреватель) | шт. | 1
3 | Вентилятор радиальный с электродвигателем на одной оси, масса, т, до: 0,05 | шт. | 1
4 | Установка вставок гибких к радиальным вентиляторам | 1 м2 | 0.22
5 | Установка клапанов обратных периметром: до 1600 мм | 1 клапан | 1
6 | Щит, масса, кг, до: 50 | шт. | 1
7 | Приборы, устанавливаемые на металлоконструкциях, щитах и пультах, масса, кг, до: 10 | шт. | 6
8 | Установка решеток жалюзийных площадью в свету: до 0,5 м2 | 1 решетка | 1
9 | Установка решеток жалюзийных стальных: щелевых регулирующих (Р) номер 150 размер 150х150 мм | 1 решетка | 12
10 | Прокладка воздуховодов класса Н (нормальные) из оцинкованной стали толщиной: 0,7 мм, периметром от 1100 до 1600 мм (500х220) | 100 м2 поверхности воздуховодов | 0.144
11 | Прокладка воздуховодов класса Н (нормальные) из оцинкованной стали толщиной: 0,5 мм, периметром до 600 мм (100х150) | 100 м2 поверхности воздуховодов | 0.35
Раздел 2. П2
12 | Установка фильтров ячейковых | 1 м2 поверхности в свету | 0.1
13 | Приборы, устанавливаемые на металлоконструкциях, щитах и пультах, масса, кг, до: 10 (Электронагреватель) | шт. | 1
14 | Вентилятор радиальный с электродвигателем на одной оси, масса, т, до: 0,05 | шт. | 1
15 | Установка вставок гибких к радиальным вентиляторам | 1 м2 | 0.22
16 | Установка клапанов обратных периметром: до 2400 мм | 1 клапан | 1
17 | Щит, масса, кг, до: 50 | шт. | 1
18 | Приборы, устанавливаемые на металлоконструкциях, щитах и пультах, масса, кг, до: 10 | шт. | 6
19 | Установка решеток жалюзийных площадью в свету: до 0,5 м2 | 1 решетка | 1
20 | Установка решеток жалюзийных стальных: щелевых регулирующих (Р) номер 150 размер 150х150 мм | 1 решетка | 3
21 | Установка решеток жалюзийных стальных: щелевых регулирующих (Р) номер 200 размер 200х200 мм | 1 решетка | 18
22 | Прокладка воздуховодов класса Н (нормальные) из оцинкованной стали толщиной: 0,7 мм, периметром до 2400 мм (660*250) | 100 м2 поверхности воздуховодов | 0.1092
23 | Прокладка воздуховодов класса Н (нормальные) из оцинкованной стали толщиной: 0,7 мм, периметром от 1100 до 1600 мм (300х250) | 100 м2 поверхности воздуховодов | 0.077
24 | Прокладка воздуховодов класса Н (нормальные) из оцинкованной стали толщиной: 0,7 мм, периметром 900 мм(300х150) | 100 м2 поверхности воздуховодов | 0.135
25 | Прокладка воздуховодов класса Н (нормальные) из оцинкованной стали толщиной: 0,6 мм, периметром 800 мм (250х150, 150х150) | 100 м2 поверхности воздуховодов | 0.102
26 | Прокладка воздуховодов класса Н (нормальные) из оцинкованной стали толщиной: 0,7 мм, периметром от 1100 до 1600 мм(400х200) | 100 м2 поверхности воздуховодов | 0.012
27 | Крепления для воздуховодов подвески СТД6208, СТД6209, СТД6210 | т | 0.043
Раздел 3. П3
30 | Установка фильтров ячейковых | 1 м2 поверхности в свету | 0.1
31 | Приборы, устанавливаемые на металлоконструкциях, щитах и пультах, масса, кг, до: 10 (Электронагреватель) | шт. | 1
32 | Вентилятор радиальный с электродвигателем на одной оси, масса, т, до: 0,05 | шт. | 1
33 | Установка вставок гибких к радиальным вентиляторам | 1 м2 | 0.22
34 | Установка клапанов обратных периметром: до 2400 мм | 1 клапан | 1
35 | Щит, масса, кг, до: 50 | шт. | 1
36 | Приборы, устанавливаемые на металлоконструкциях, щитах и пультах, масса, кг, до: 10 | шт. | 6
37 | Установка решеток жалюзийных площадью в свету: до 0,5 м2 | 1 решетка | 1
38 | Установка решеток жалюзийных стальных: щелевых регулирующих (Р) номер 150 размер 150х150 мм | 1 решетка | 3
39 | Установка решеток жалюзийных стальных: щелевых регулирующих (Р) номер 200 размер 200х200 мм | 1 решетка | 19
41 | Прокладка воздуховодов класса Н (нормальные) из оцинкованной стали толщиной: 0,7 мм, периметром до 2400 мм (660*250) | 100 м2 поверхности воздуховодов | 0.3094
42 | Прокладка воздуховодов класса Н (нормальные) из оцинкованной стали толщиной: 0,7 мм, периметром от 1100 до 1600 мм (300х300) | 100 м2 поверхности воздуховодов | 0.036
43 | Прокладка воздуховодов класса Н (нормальные) из оцинкованной стали толщиной: 0,7 мм, периметром 900 мм(300х150) | 100 м2 поверхности воздуховодов | 0.108
44 | Прокладка воздуховодов класса Н (нормальные) из оцинкованной стали толщиной: 0,6 мм, периметром 800 мм (200х200, 250х150, 150х150) | 100 м2 поверхности воздуховодов | 0.149
46 | Крепления для воздуховодов подвески СТД6208, СТД6209, СТД6210 | т | 0.013
Раздел 4. В1
48 | Установка вентиляторов осевых массой: до 0,05 т | 1 вентилятор | 1
49 | Канальный вентилятор IRE 50x30 F | комплект | 1
50 | Установка вставок гибких к радиальным вентиляторам | 1 м2 | 0.3
51 | Установка решеток жалюзийных стальных: щелевых регулирующих (Р) номер 150 размер 150х150 мм | 1 решетка | 7
52 | Прокладка воздуховодов класса Н (нормальные) из оцинкованной стали толщиной: 0,7 мм, периметром от 1100 до 1600 мм (500х300, 400х400) | 100 м2 поверхности воздуховодов | 0.088
53 | Прокладка воздуховодов класса Н (нормальные) из оцинкованной стали толщиной: 0,6 мм, периметром 900 мм(250х150, 200х200, 150х150) | 100 м2 поверхности воздуховодов | 0.066
54 | Прокладка воздуховодов класса Н (нормальные) из оцинкованной стали толщиной: 0,6 мм, периметром от 1100 до 1600 мм (250х250) | 100 м2 поверхности воздуховодов | 0.03
55 | Крепления для воздуховодов подвески СТД6208, СТД6209, СТД6210 | т | 0.005
Раздел 5. ВЕ
59 | Установка решеток жалюзийных стальных: щелевых регулирующих (Р) номер 150 размер 150х150 мм | 1 решетка | 22
60 | Установка решеток жалюзийных стальных: щелевых регулирующих (Р) номер 200 размер 200х200 мм | 1 решетка | 57
61 | Прокладка воздуховодов класса Н (нормальные) из оцинкованной стали толщиной: 0,6 мм, периметром от 1100 до 1600 мм(300х300) | 100 м2 поверхности воздуховодов | 0.42
62 | Прокладка воздуховодов класса Н (нормальные) из оцинкованной стали толщиной: 0,6 мм, периметром 900 мм(300х200, 200х200) | 100 м2 поверхности воздуховодов | 0.622
63 | Крепления для воздуховодов подвески СТД6208, СТД6209, СТД6210 | т | 0.02545
64 | Установка клапанов огнезадерживающих периметром: до 1600 мм(400х400, 300х300, 300х150, 500х250) | 1 клапан | 5
65 | Установка люков герметических | 1 шт. | 12
66 | Лючок для замеров параметров воздуха | шт | 12
67 | Установка зонтов над шахтами из листовой стали прямоугольного сечения периметром: 2600 мм | 1 зонт | 2
Раздел 6.
68 | Изоляция изделиями из волокнистых и зернистых материалов на битуме: стен и колонн прямоугольных | 1 м3 изоляции | 1.11
69 | Плиты из минеральной ваты теплоизоляционные на синтетическом связующем М-125 | м3 | 1.11
70 | Покрытие поверхности изоляции трубопроводов: сталью оцинкованной | 100 м2 поверхности покрытия изоляции | 0.204
72 | Люк для прочистки воздуховодов | шт | 53
73.3 | Пробивка в кирпичных стенах гнезд размером до 260х260 мм | 100 шт. | 0.15
73.4 | Пробивка проемов в конструкциях из бетона (в перекрытиях) | 1 м3 | 0.192
73.2 | Заделка отверстий, гнезд и борозд в перекрытиях железобетонных площадью до 0,1 м2 | 1 м3 заделки | 0.064
74 | Пробивка проемов в конструкциях из кирпича | 1 м3 | 0.203
76 | Заделка отверстий, гнезд и борозд в стенах и перегородках бетонных площадью до 0,1 м2 | 1 м3 заделки | 0.0685
77 | Оштукатуривание поверхностей цементно-известковым или цементным раствором по камню и бетону: улучшенное стен | 100 м2 оштукатуриваемой поверхности | 0.0094
79 | Окраска поливинилацетатными водоэмульсионными составами улучшенная: по сборным конструкциям, подготовленным под окраску стен | 100 м2 окрашиваемой поверхности | 1.22
80 | Окраска поливинилацетатными водоэмульсионными составами улучшенная: по штукатурке стен | 100 м2 окрашиваемой поверхности | 1.26
81 | Силикатная окраска водными составами внутри помещений: по штукатурке и кирпичу | 100 м2 окрашиваемой поверхности | 1.14
обшивка воздуховодов ГКЛ
82 | Устройство подвесных потолков из гипсокартонных листов на одноуровневом металлическом каркасе (П 113) | 1 м2 потолка | 112.92
82.1 | Облицовка стен по одинарному металлическому каркасу из потолочного профиля гипсокартонными листами (С 623) одним слоем глухих | 1 м2 стены | 11.4
82.2 | Листы гипсокартонные "КНАУФ" 2500 х 1200 х 12,5 мм, влагостойкие (ГКЛВ) | м2 | 130.57
83 | Окраска поливинилацетатными водоэмульсионными составами улучшенная: по сборным конструкциям, подготовленным под окраску стен | 100 м2 окрашиваемой поверхности | 0.114
84 | Окраска поливинилацетатными водоэмульсионными составами улучшенная: по сборным конструкциям, подготовленным под окраску потолков | 100 м2 окрашиваемой поверхности | 1.1292
Составил
Согласовано