## Локальная смета
ПРИЛОЖЕНИЕ № 6
| СОГЛАСОВАНО: | [11 empty] | УТВЕРЖДАЮ:
| _____________________________ | [11 empty] | __________________________
| " _____ " ________________ 200_ г. | [11 empty] | "____" ______________200_ г.
МДОУ "Центр развития ребенка Дпетский сад № 378"г.Пермь
(наименование стройки)
ЛОКАЛЬНЫЙ СМЕТНЫЙ РАСЧЕТ № 1
(локальная смета)
|  | на | капитальный ремонт кровли
(наименование работ и затрат, наименование объекта)
Основание: дефектная ведомость
|  |  | Сметная стоимость строительных работ ___________________________________________________________ | [5 empty] | ___________________________3169953,31 |  | руб.
|  |  | Средства на оплату труда ___________________________________________________________ | [5 empty] | ___________________________255187,98 |  | руб.
|  |  | Сметная трудоемкость ___________________________________________________________ | [5 empty] | ___________________________________________________________3456,6 |  | чел.час
Составлен(а) в текущих (прогнозных) ценах по состоянию на 2кв_______2008_ г.
№ пп | Обоснование | Наименование | Ед. изм. | Кол. | Стоимость единицы, руб. |  |  |  | Общая стоимость, руб. |  |  |  | Т/з осн. раб.на ед. | Т/з осн. раб. Всего | Т/з мех. на ед. | Т/з мех. Всего
[5 empty] | Всего | В том числе |  |  | Всего | В том числе
[6 empty] | Осн.З/п | Эк.Маш | З/пМех |  | Осн.З/п | Эк.Маш | З/пМех
1 | 2 | 3 | 4 | 5 | 6 | 7 | 8 | 9 | 10 | 11 | 12 | 13 | 14 | 15 | 16 | 17
Раздел 1. Демонтажные работы
1 | ТЕР46-04-008-01 | Разборка покрытий кровель из рулонных материалов | 100 м2 покрытия | 14 | 225.17 | 159.33 | 65.84 |  | 3152.38 | 2230.62 | 921.76 |  | 14.38 | 201.32
2 | ТЕР12-01-017-01 | Демонтаж выравнивающих стяжек цементно-песчаных толщиной 15 мм КОЭФ. К ПОЗИЦИИ: Новый коэффициент ОЗП=0,6; ЗПМ=0,6; МАТ=0; ТЗ=0,6; ТЗМ=0,6 | 100 м2 стяжек | 11 | 368.35 | 180.96 | 187.39 | 16.76 | 4051.83 | 1990.56 | 2061.27 | 184.34 | 16.332 | 179.65 | 1.164 | 12.8
3 | ТЕР12-01-017-02 | Демонтаж выравнивающих стяжек цементно-песчаных на каждый 1 мм изменения толщины добавлять или исключать к (12-01-017-01) КОЭФ. К ПОЗИЦИИ: Новый коэффициент ОЗП=45; ЭМ=45; ЗПМ=45; МАТ=0; ТЗ=45; ТЗМ=45; Новый коэффициент ОЗП=0,6; ЗПМ=0,6; МАТ=0; ТЗ=0,6; ТЗМ=0,6 | 100 м2 стяжек | 11 | 150.03 | 29.97 | 120.06 | 11.61 | 1650.33 | 329.67 | 1320.66 | 127.71 | 2.7 | 29.7 | 0.81 | 8.91
4 | ТЕР12-01-014-02 | Демонтаж керамзита КОЭФ. К ПОЗИЦИИ: Новый коэффициент ОЗП=0,6; ЗПМ=0,6; ТЗ=0,6; ТЗМ=0,6 | 1 м3 утеплителя | 55 | 340.27 | 20.21 | 30.17 | 2.94 | 18714.74 | 1111.44 | 1659.35 | 161.7 | 1.824 | 100.32 | 0.204 | 11.22
5 | ТЕРр58-10-06 | Смена частей водосточных труб: замена воронок, колпаков | 100 шт. | 0.07 | 8776.18 | 645.17 | 6.19 |  | 614.33 | 45.16 | 0.43 |  | 53.1 | 3.72 | 0.08 | 0.01
6 | ТЕРр69-09-01 | Очистка помещений от строительного мусора | 100 т мусора | 1.7 | 2207.5 | 2207.5 |  |  | 3752.75 | 3752.75 |  |  | 214.32 | 364.34
Раздел 2. Кровельные работы
7 | ТЕР12-01-014-02 | Утепление покрытий керамзитом | 1 м3 утеплителя | 110 | 355.7 | 33.68 | 32.13 | 4.9 | 39127 | 3704.8 | 3534.3 | 539 | 3.04 | 334.4 | 0.34 | 37.4
8 | ТЕР12-01-017-01 | Устройство выравнивающих стяжек цементно-песчаных толщиной 15 мм | 100 м2 стяжек | 11 | 1318.96 | 301.6 | 198.56 | 27.93 | 14508.56 | 3317.6 | 2184.16 | 307.23 | 27.22 | 299.42 | 1.94 | 21.34
9 | ТЕР12-01-017-02 | Устройство выравнивающих стяжек цементно-песчаных на каждый 1 мм изменения толщины добавлять или исключать к (12-01-017-01) КОЭФ. К ПОЗИЦИИ: Новый коэффициент ОЗП=45; ЭМ=45; ЗПМ=45; МАТ=45; ТЗ=45; ТЗМ=45 | 100 м2 стяжек | 11 | 1818 | 49.95 | 127.8 | 19.35 | 19998 | 549.45 | 1405.8 | 212.85 | 4.5 | 49.5 | 1.35 | 14.85
10 | СЦМ-402-0004 | Раствор готовый кладочный цементный, марка 100 | м3 | -67.32 | 357.39 |  |  |  | -24059.49
11 | пр.л. | Раствор готовый кладочный цементный, марка 100 | м3 | 67.32 | 1305 |  |  |  | 87852.6
12 | ТЕР12-01-016-01 | Огрунтовка оснований из бетона или раствора под водоизоляционный кровельный ковер битумной грунтовкой с ее приготовлением | 100 м2 кровли | 11 | 396.18 | 55.57 | 3.1 |  | 4357.98 | 611.27 | 34.1 |  | 4.46 | 49.06 | 0.04 | 0.44
13 | ТЕР12-01-015-01 | Устройство пароизоляции оклеечной в один слой | 100 м2 изолируемой поверхности | 11 | 1856.96 | 234.28 | 78.9 | 2.83 | 20426.56 | 2577.08 | 867.9 | 31.13 | 17.51 | 192.61 | 0.28 | 3.08
14 | ТЕР12-01-013-01 | Утепление покрытий плитами из пеноплекса полистирольного на битумной мастике в один слой | 100 м2 утепляемого покрытия | 11 | 4420.22 | 255.39 | 133.44 | 9.12 | 48622.42 | 2809.29 | 1467.84 | 100.32 | 21.02 | 231.22 | 0.87 | 9.57
15 | ТЕР12-01-013-02 | Утепление покрытий плитами из пеноплекса полистирольного на битумной мастике на каждый последующий слой КОЭФ. К ПОЗИЦИИ: Новый коэффициент ОЗП=2; ЭМ=2; ЗПМ=2; МАТ=2; ТЗ=2; ТЗМ=2 | 100 м2 утепляемого покрытия | 11 | 1282.96 | 365.22 | 255.66 | 18.24 | 14112.56 | 4017.42 | 2812.26 | 200.64 | 30.06 | 330.66 | 1.74 | 19.14
16 | пр.л. | Пеноплекс (35) с доставкой | м3 | 110 | 1088.33 |  |  |  | 119716.3
17 | ТЕР12-01-007-03 | Устройство кровель из асбестоцементных листов | 100 м2 кровли | 11 | 1341.51 | 580.93 | 108.17 | 12.42 | 14756.61 | 6390.23 | 1189.87 | 136.62 | 47.23 | 519.53 | 1.19 | 13.09
18 | СЦМ-101-0038 | Листы асбестоцементные плоские с гладкой поверхностью непрессованные толщиной 10 мм | м2 | 1100 | 21.34 |  |  |  | 23474
19 | ТЕР12-01-016-02 | Огрунтовка оснований из бетона или раствора под водоизоляционный кровельный ковер готовой эмульсией битумной | 100 м2 кровли | 11 | 196.43 | 34.89 | 3.1 |  | 2160.73 | 383.79 | 34.1 |  | 2.8 | 30.8 | 0.04 | 0.44
20 | ТЕР12-01-002-09 | Устройство кровель плоских из наплавляемых материалов в два слоя | 100 м2 кровли | 11 | 8711.42 | 192.14 | 26.15 | 3.14 | 95825.62 | 2113.54 | 287.65 | 34.54 | 14.36 | 157.96 | 0.29 | 3.19
21 | пр.л. | КТ флекс верхний слой (ТКП 4.5 серая крошка | м2 | 1254 | 2.5 |  |  |  | 3135
22 | пр.л. | КТ флекс нижний слой(ТПП-3) | м2 | 1276 | 1.4 |  |  |  | 1786.4
23 | ТЕР20-02-012-01 | Установка кровельных аэраторов (прим.) | 1 аэратор | 11 | 243.42 | 35.48 | 3.77 |  | 2677.62 | 390.28 | 41.47 |  | 2.92 | 32.12 | 0.01 | 0.11
24 | СЦМ-201-9150-1 | Растяжки с талрепами к дефлекторам диаметром патрубка 280 мм | шт | 22 | 23.22 |  |  |  | 510.84
25 | ТЕР12-01-004-04 | Устройство примыканий кровель из наплавляемых материалов к стенам и парапетам высотой до 600 мм без фартуков | 100 м примыканий | 9.5 | 765.12 | 463.99 | 77.7 | 11.16 | 7268.64 | 4407.91 | 738.15 | 106.02 | 35.5 | 337.25 | 0.86 | 8.17
26 | пр.л. | КТ флекс верхний слой (ТКП 4.5 серая крошка | м2 | 380 | 2.5 |  |  |  | 950
27 | пр.л. | КТ флекс нижний слой(ТПП-3) | м2 | 1140 | 1.4 |  |  |  | 1596
28 | ТЕРр58-21-01 | Смена колпаков на дымовых и вентиляционных трубах: в один канал | 10 шт. | 0.7 | 971.07 | 215.95 | 2.32 |  | 679.75 | 151.17 | 1.62 |  | 18.6 | 13.02 | 0.03 | 0.02
Итого прямые затраты по смете в ценах 2001г. | [8 empty] | 531420.06 | 40884.03 | 20562.69 | 2142.1 |  | 3456.6 |  | 163.78
Итого прямые затраты по смете с учетом коэффициентов к итогам | [8 empty] | 2160880.53 | 242483.18 | 66232.42 | 12704.8 |  | 3456.6 |  | 163.78
В том числе, справочно:
ОЗП=5,931; ЭМ=3,221; ЗПМ=5,931; МАТ=3,941 (Поз. 1-4, 7-22, 25-27, 5, 28, 6, 23-24) | [8 empty] | 1629460.47
Накладные расходы | [8 empty] | 277590.23
В том числе, справочно:
78%*0.94 ФОТ (от 22257,56) (Поз. 6) | [8 empty] | 16319.24
83%*0.94 ФОТ (от 1164,43) (Поз. 5, 28) | [8 empty] | 908.49
110%*0.94 ФОТ (от 13229,81) (Поз. 1) | [8 empty] | 13679.62
120%*0.94 ФОТ (от 216221,43) (Поз. 2-4, 7-22, 25-27) | [8 empty] | 243897.77
128%*0.94 ФОТ (от 2314,75) (Поз. 23-24) | [8 empty] | 2785.11
Сметная прибыль | [8 empty] | 163611.7
В том числе, справочно:
50% ФОТ (от 22257,56) (Поз. 6) | [8 empty] | 11128.78
65% ФОТ (от 217385,86) (Поз. 2-4, 7-22, 25-27, 5, 28) | [8 empty] | 141300.81
70% ФОТ (от 13229,81) (Поз. 1) | [8 empty] | 9260.87
83% ФОТ (от 2314,75) (Поз. 23-24) | [8 empty] | 1921.24
Итоги по смете:
Работы по реконструкции зданий и сооружений (усиление и замена существующих конструкций, разборка и возведение отдельных конструктивных элементов) | [8 empty] | 39139.29 |  |  |  |  | 201.32
Кровли | [8 empty] | 2488064.18 |  |  |  |  | 2842.08 |  | 163.64
Крыши, кровли (ремонтно-строительные) | [8 empty] | 7154.55 |  |  |  |  | 16.74 |  | 0.03
Прочие ремонтно-строительные работы | [8 empty] | 49705.58 |  |  |  |  | 364.34
Сантехнические работы - внутренние (трубопроводы, водопровод, канализация, отопление, газоснабжение, вентиляция и кондиционирование воздуха) | [8 empty] | 18018.86 |  |  |  |  | 32.12 |  | 0.11
Итого | [8 empty] | 2602082.46 |  |  |  |  | 3456.6 |  | 163.78
В том числе:
Материалы | [8 empty] | 1852164.93
Машины и механизмы | [8 empty] | 66232.42
ФОТ | [8 empty] | 255187.98
Накладные расходы | [8 empty] | 277590.23
Сметная прибыль | [8 empty] | 163611.7
Непредвиденные затраты 2% | [8 empty] | 52041.65
Итого с непредвиденными | [8 empty] | 2654124.11
Перевозка стр. мусора на 25км. Скорость машины 40км/ч, кол-во мусора 170 тн; время на 1 рейс с учетом погрузки-разгрузки и обратного хода: 25/40х2+0.5=1.75ч. Количество рейсов 170/10=17, стоимость перевозки 1.75х636=32277руб | [8 empty] | 32277
Итого с учетом доп. затрат в тек ценах | [8 empty] | 2686401.11
ндс 18% | [8 empty] | 483552.2
ВСЕГО по смете | [8 empty] | 3169953.31 |  |  |  |  | 3456.6 |  | 163.78
Составил
Проверил