## Локальная смета
СОГЛАСОВАНО: | [8 empty] | УТВЕРЖДАЮ:
_____________________________ | [8 empty] | _______________________________
" _____ " ________________ 200_ г. | [8 empty] | "______ " _______________200_ г.
МДОУ "Детский сад №387"
(наименование стройки)
ЛОКАЛЬНЫЙ СМЕТНЫЙ РАСЧЕТ №
(локальная смета)
| на | капитальный ремонт кровли
(наименование работ и затрат, наименование объекта)
Основание:
|  | Сметная стоимость строительных работ ___________________________________________________________ |  | ___________________________1657481,52 |  | руб.
|  | Средства на оплату труда ___________________________________________________________ |  | ___________________________208482,6 |  | руб.
|  | Сметная трудоемкость ___________________________________________________________ |  | ___________________________________________________________2887,13 |  | чел.час
Составлен(а) в текущих (прогнозных) ценах по состоянию на _______200_ г.
№ пп | Обоснование | Наименование | Ед. изм. | Кол. | Стоимость единицы, руб. |  |  |  | Общая стоимость, руб.
[5 empty] | Всего | В том числе |  |  | Всего | В том числе
[6 empty] | Осн.З/п | Эк.Маш. | З/пМех |  | Осн.З/п | Эк.Маш. | З/пМех
1 | 2 | 3 | 4 | 5 | 6 | 7 | 8 | 9 | 10 | 11 | 12 | 13
Раздел 1. Демонтажные работы
1 | ТЕРр58-17-01 | Разборка покрытий кровель и примыканий из рулонных материалов (1-3 слоя) 8слоев 40мм КОЭФ. К ПОЗИЦИИ: Новый коэффициент ПЗ=3; ОЗП=3; ЭМ=3; ЗПМ=3; МАТ=3; ТЗ=3; ТЗМ=3 | 100 м2 покрытий кровель | 6.6 | 586.32 | 578.7 | 7.62 |  | 3869.71 | 3819.42 | 50.29
2 | ТЕР12-01-017-01 | Демонтаж выравнивающих стяжек кровли и парапетов цементно-песчаных толщиной 15 мм КОЭФ. К ПОЗИЦИИ: Новый коэффициент ПЗ=0,6; ОЗП=0,6; ЭМ=0,6; ЗПМ=0,6; МАТ=0; ТЗ=0,6; ТЗМ=0,6 | 100 м2 стяжек | 6.5 | 300.1 | 180.96 | 119.14 | 16.76 | 1950.62 | 1176.24 | 774.38 | 108.93
3 | ТЕР12-01-017-02 | Демонтаж выравнивающих стяжек цементно-песчаных на каждый 1 мм изменения толщины добавлять к (12-01-017-01) Всего 30мм КОЭФ. К ПОЗИЦИИ: Новый коэффициент ПЗ=0,6; ОЗП=0,6; ЭМ=0,6; ЗПМ=0,6; МАТ=0; ТЗ=0,6; ТЗМ=0,6; Новый коэффициент ПЗ=15; ОЗП=15; ЭМ=15; ЗПМ=15; МАТ=15; ТЗ=15; ТЗМ=15 | 100 м2 стяжек | 6.5 | 35.55 | 9.99 | 25.56 | 3.87 | 231.08 | 64.94 | 166.14 | 25.16
4 | ТЕР12-01-014-02 | Демонтаж утепление покрытий из керамзита КОЭФ. К ПОЗИЦИИ: Новый коэффициент ПЗ=0,6; ОЗП=0,6; ЭМ=0,6; ЗПМ=0,6; МАТ=0; ТЗ=0,6; ТЗМ=0,6 | 1 м3 утеплителя | 156 | 39.49 | 20.21 | 19.28 | 2.94 | 6159.82 | 3152.45 | 3007.37 | 458.64
5 | ТЕРр65-06-23 | Смена санитарных приборов: водосточных воронок | 100 приборов | 0.02 | 28644.51 | 6348.89 | 64.93 | 7.52 | 572.89 | 126.98 | 1.3 | 0.15
6 | СЦМ-300-1552 | Воронки водосточные диаметром 50мм | шт | -2 | 220.35 |  |  |  | -440.7
7 | тек.цена | Воронки сливные чугунные ВР-9 | шт | 2 | 812.75 |  |  |  | 1625.5
Раздел 2. Устройство кровельного покрытия
8 | ТЕР12-01-017-01 | Устройство выравнивающих стяжек цементно-песчаных толщиной 15 мм | 100 м2 стяжек | 6.5 | 1318.96 | 301.6 | 198.56 | 27.93 | 8573.24 | 1960.4 | 1290.64 | 181.55
9 | ТЕР12-01-017-02 | Устройство выравнивающих стяжек цементно-песчаных на каждый 1 мм изменения толщины добавлять или исключать к (12-01-017-01) КОЭФ. К ПОЗИЦИИ: Новый коэффициент ПЗ=10; ОЗП=10; ЭМ=10; ЗПМ=10; МАТ=10; ТЗ=10; ТЗМ=10 | 100 м2 стяжек | 6.5 | 404 | 11.1 | 28.4 | 4.3 | 2626 | 72.15 | 184.6 | 27.95
10 | ТЕР12-01-015-01 | Устройство пароизоляции оклеечной в один слой | 100 м2 изолируемой поверхности | 6.5 | 1856.96 | 234.28 | 78.9 | 2.83 | 12070.24 | 1522.82 | 512.85 | 18.4
11 | СЦМ-101-0856 | Рубероид кровельный с крупнозернистой посыпкой с пылевидной посыпкой РКП-350б | м2 | -715 | 7.94 |  |  |  | -5677.1
12 | СЦМ-101-0594 | Мастика битумная кровельная горячая | т | -1.274 | 1646.96 |  |  |  | -2098.23
13 | СЦМ-101-9122-2 | Бикрост СПП-3,5 (нижний слой) | м2 | 715 | 20.46 |  |  |  | 14628.9
14 | СЦМ-542-0042 | Пропан-бутан, смесь техническая | кг | 90.09 | 4.9 |  |  |  | 441.44
15 | ТЕР26-01-041-05 | Изоляция изделиями из пенопласта на битуме: Изоляция изделиями из пенопласта насухо покрытий и перекрытий КОЭФ. К ПОЗИЦИИ: Новый коэффициент МАТ=0 | 1 м3 изоляции | 98 | 155.47 | 126.71 | 28.76 |  | 15236.06 | 12417.58 | 2818.48
16 | тек.цена | Утеплитель "Стиропен 35" (пенополистирол с группой горючести Г1) | м3 | 98.262 | 699 |  |  |  | 68685.14
17 | ТЕР12-01-017-05 | Устройство выравнивающих стяжек сборных из плоских асбестоцементных листов | 100 м2 стяжек | 6.46 | 3685.88 | 314.41 | 34.24 | 3.45 | 23810.78 | 2031.09 | 221.19 | 22.29
18 | ТЕР12-01-002-09 | Устройство кровель плоских и вентшахт из наплавляемых материалов в два слоя | 100 м2 кровли | 6.5 | 8711.42 | 192.14 | 26.15 | 3.14 | 56624.23 | 1248.91 | 169.98 | 20.41
19 | ТЕРр53-16-01 | Ремонт кладки стен отдельными местами: кирпичной (вентшахты) | 1 м3 кладки | 1.5 | 971.82 | 403.45 | 31.62 | 6.29 | 1457.73 | 605.18 | 47.43 | 9.44
20 | ТЕР07-05-030-11 | Установка мелких конструкций (подоконников, сливов, парапетов и др.), массой до 0,5 т | 100 шт. сборных конструкций | 0.3 | 3045.87 | 1583.6 | 282.88 | 49.52 | 913.76 | 475.08 | 84.86 | 14.86
21 | ТЕРр58-16-03 | Ремонт цементной стяжки парапетов площадью заделки до: 1,0 м2 | 100 мест | 0.756 | 2555.2 | 1638.04 | 143.49 | 18.88 | 1931.73 | 1238.36 | 108.48 | 14.27
22 | ТЕР12-01-016-01 | Огрунтовка оснований парапета и примыканий из бетона или раствора под водоизоляционный кровельный ковер битумной грунтовкой с ее приготовлением | 100 м2 кровли | 6.5 | 396.18 | 55.57 | 3.1 |  | 2575.17 | 361.21 | 20.15
23 | ТЕР12-01-002-10 | Устройство покрытия парапетов из наплавляемых материалов в один слой | 100 м2 кровли | 0.756 | 4617.02 | 112.93 | 14.47 | 1.73 | 3490.47 | 85.38 | 10.94 | 1.31
24 | ТЕР12-01-004-04 | Устройство примыканий кровель из наплавляемых материалов к вентшахтам и парапетам высотой до 600 мм без фартуков | 100 м примыканий | 1.906 | 10482.24 | 463.99 | 77.7 | 11.16 | 19979.15 | 884.36 | 148.1 | 21.27
25 | ТЕР12-01-010-01 | Устройство мелких покрытий (брандмауэры, парапеты, свесы и т.п.) из листовой оцинкованной стали | 100 м2 покрытия | 0.96 | 8320.86 | 1369.91 | 23.38 | 3.14 | 7988.03 | 1315.11 | 22.44 | 3.01
Раздел 3. Вывоз строительного мусора
26 | СЦП1-3-26 | Погрузочные работы при автомобильных перевозках: Мусор строительный | за т груза | 177 | 1.78 |  |  |  | 315.06
27 | СЦП3-3-25-1 | Перевозка навалочных грузов автомобилями-самосвалами (работающими вне карьеров), расстояние перевозки 25 км: класс груза 1 | 1 т | 177 | 22.04 |  | 22.04 |  | 3901.08 |  | 3901.08
28 | СЦП1-4-26 | Разгрузочные работы при автомобильных перевозках: Мусор строительный | за т груза | 177 | 2.52 |  |  |  | 446.04
Итого прямые затраты по смете в ценах 2001г. | [8 empty] | 251887.84 | 32557.66 | 13540.7 | 927.64
Итого прямые затраты по смете с учетом коэффициентов к итогам | [8 empty] | 1071072.19 | 202805.09 | 42916.18 | 5677.51
В том числе, справочно:
индекс инфляции на 1 квартал 2008г. ОЗП=5,647; ЭМ-ЗПМ=3,332; ЗПМ=5,647; МАТ=3,951 (Поз. 1, 25, 2-4, 8-8.1, 9-13, 16-18, 26-27, 30, 33, 5-7, 13.1, 23-24) | [8 empty] | 780961.29 | 151295.45 | 24627.08 | 4310.74
перевозка ПЗ=4,115 (Поз. 34, 36, 35) | [8 empty] | 14522.69
При ремонте и реконструкции зданий и сооружений работы, аналогичные технологическим процессам в новом строительстве ОЗП=1,15; ЭМ=1,25; ЗПМ=1,25; ТЗ=1,15; ТЗМ=1,25 (Поз. 8-8.1, 9-13, 16-18, 26-27, 30, 33, 13.1, 24) | [8 empty] | 23700.37 | 18951.97 | 4748.38 | 439.12
Накладные расходы | [8 empty] | 186174.96
В том числе, справочно:
95%*0,94 ФОТ (от 208482,6) (Поз. 1, 25, 2-4, 8-8.1, 9-13, 16-18, 26-27, 30, 33, 5-7, 13.1, 23-24) | [8 empty] | 186174.96
Сметная прибыль | [8 empty] | 104241.31
В том числе, справочно:
50% ФОТ (от 208482,6) (Поз. 1, 25, 2-4, 8-8.1, 9-13, 16-18, 26-27, 30, 33, 5-7, 13.1, 23-24) | [8 empty] | 104241.31
Итого | [8 empty] | 1361488.46
Непредвиденные расходы 2% | [8 empty] | 27229.77
Итого с непредвиденными | [8 empty] | 1388718.23
Утилизация строительного мусора (120руб./м3) | [8 empty] | 15927.13
Итого с учетом доп. затрат в тек ценах | [8 empty] | 1404645.36
НДС 18% | [8 empty] | 252836.16
ВСЕГО по смете | [8 empty] | 1657481.52
Составил _______________________
Проверил ________________________