## Лист1
Основные виды работ - ЛОТ № 1
№ п\п | Наименование работ | ед.изм | кол-во
1 | Промывка поверхности окрашенной красками потолков | 100 м2 промытой поверхности | 2.2
2 | Сплошное выравнивание штукатурки внутри здания (однослойная штукатурка) сухой растворной смесью (типа "Ветонит") толщиной до 10 мм для последующей окраски или оклейки обоями потолков | 100 м2 поверхности | 1.75
3 | Протравка | 100 м2 протравленной поверхности | 0.16
4 | Окраска поливинилацетатными водоэмульсионными составами улучшенная по штукатурке потолков | 100 м2 окрашиваемой поверхности | 2.02
5 | Снятие обоев простых и улучшенных | 100 м2 очищаемой поверхности | 4.83
6 | Сплошное выравнивание штукатурки внутри здания (однослойная штукатурка) сухой растворной смесью (типа "Ветонит") толщиной до 10 мм для последующей окраски или оклейки обоями стен | 100 м2 поверхности | 8.59
7 | Протравка цементной штукатурки нейтрализующим раствором | 100 м2 протравленной поверхности | 0.5
8 | Окраска поливинилацетатными водоэмульсионными составами улучшенная: по штукатурке стен | 100 м2 окрашиваемой поверхности | 0.8
9 | Промывка поверхности окрашенной красками стен | 100 м2 | 0.89
10 | Разборка деревянных заполнений проемов дверных и воротных | 100 м2 | 0.4188
11 | Установка блоков в наружных и внутренних дверных проемах в каменных стенах площадью проема до 3 м2 | 100 м2 проемов | 0.3878
12 | Установка металлических дверей с площадью дверного проема до 2,5 м2 | 1 м2 проема | 3.04
13 | Ремонт штукатурки откосов внутри здания по камню и бетону цементно-известковым раствором прямолинейных | 100 м2 отремонтированной поверхности | 0.28
14 | Улучшенная окраска масляными составами по штукатурке: стен | 100 м2 окрашиваемой поверхности | 1.509
15 | Улучшенная окраска масляными составами по дереву: заполнений проемов дверных | 100 м2 окрашиваемой поверхности | 0.5
16 | Простая окраска масляными составами по дереву: заполнений проемов дверных | 100м2 | 0.273
17 | Ремонт штукатурки откосов внутри здания по камню и бетону цементно-известковым раствором: прямолинейных | 100 м2 отремонтированной поверхности | 0.584
18 | Разборка покрытий полов из линолеума и релина | 100 м2 покрытий | 2.86
19 | Разборка плинтус деревянных и из пластмассовых материалов | 100 м плинтусов | 1.45
20 | Устройство плинтусов поливинилхлоридных на клее КН-2 | 100 м плинтусов | 0.8
21 | Устройство стяжек цементных толщиной 20 мм | 100 м2 стяжки | 2.77
22 | Устройство покрытий из линолеума на клее бустилат | 100 м2 покрытия | 0.01
23 | Разборка покрытий полов из керамических плиток | 100 м2 покрытий | 0.157
24 | Монтаж стальных плинтусов из гнутого профиля | 100 м плинтуса | 0.256
25 | Порожки металлические | м | 26
26 | Устройство покрытий на цементном растворе из плиток керамических для полов одноцветных с красителем | 100 м2 покрытия | 0.305
27 | Демонтаж санитарных приборов умывальников и раковин, моек | 100 приборов | 0.13
28 | Установка моек | 10 комплектов | 0.9
29 | Установка раковин | 10 комплектов | 1
30 | Снятие смесителя с душевой сеткой | 100 шт. арматуры | 0.21
31 | Установка смесителей | 10 шт | 1
32 | Установка смесителей | 10 шт | 1.3
33 | Смесители общие для ванн и умывальников с душевой сеткой | шт | 4
34 | Демонтаж санитарных приборов унитазов и писсуаров | 100 приборов | 0.04
35 | Установка унитазов с бачком непосредственно присоединенным | 10 комплектов | 0.8
36 | Разборка трубопроводов из чугунных канализационных труб диаметром 100 мм | 100 м трубопровода с фасонными частями | 0.15
37 | Установка санитарных приборов сифонов | 100 приборов | 0.09
38 | Прокладка трубопроводов канализации из полиэтиленовых труб высокой плотности диаметром 100 мм | 100 м трубопровода | 0.15
39 | Тройники диам.20мм | шт | 8
40 | Муфты диам.20мм | шт | 8
41 | Муфты переходные 25 х 20 мм | шт | 7
42 | Врезки в действующие внутренние сети трубопроводов отопления и водоснабжения диаметром 100 мм | 1 врезка | 10
43 | Разборка трубопроводов из чугунных канализационных труб диаметром 100 мм | 100 м трубопровода с фасонными частями | 0.197
44 | Разборка трубопроводов из чугунных канализационных труб диаметром 50 мм | 100 м трубопровода с фасонными частями | 0.45
45 | Прокладка трубопроводов канализации из полиэтиленовых труб высокой плотности диаметром 100 мм | 100 м трубопровода | 0.52
46 | Прокладка трубопроводов канализации из полиэтиленовых труб высокой плотности диаметром 50 мм | 100 м трубопровода | 0.15
47 | Разборка трубопроводов из водогазопроводных труб диаметром до 32 мм | 100 м трубопроводов | 0.804
48 | Прокладка трубопроводов водоснабжения из напорных полиэтиленовых труб низкого давления среднего типа наружным диаметром 32 мм | 100 м трубопровода | 0.804
49 | Демонтаж ногомоек | 100 приборов | 0.02
50 | Установка ногомоек | 10 комплектов | 0.2
51 | Разборка облицовки стен из плит и плиток керамических глазурованных плиток | 100 м2 поверхности облицовки | 1.595
52 | Ремонт штукатурки внутренних стен по камню и бетону цементно-известковым раствором, площадью отдельных мест: до 1 м2 толщиной слоя до 20 мм | 100 м2 отремонтированной поверхности | 0.4
53 | Гладкая облицовка стен, столбов, пилястр и откосов (без карнизных, плинтусных и угловых плиток) без установки плиток туалетного гарнитура на цементном растворе по кирпичу и бетону | 100 м2 поверхности облицовки | 1.772
54 | Устройство покрытий из плиток керамических | 100м2 | 0.27
55 | Погрузочные работы при автомобильных перевозках: Мусор строительный | за т груза | 13
56 | Перевозка навалочных грузов автомобилями-самосвалами (работающими вне карьеров), расстояние перевозки 25 км: класс груза 1 | 1 т | 13