## Локальная смета
| СОГЛАСОВАНО: | [11 empty] | УТВЕРЖДАЮ:
| _____________________________ | [11 empty] | __________________________
| " _____ " ________________ 200_ г. | [11 empty] | "____" ______________200_ г.
(наименование стройки)
ЛОКАЛЬНЫЙ СМЕТНЫЙ РАСЧЕТ №
(локальная смета)
|  | на | МДОУ №404 Буфетные
(наименование работ и затрат, наименование объекта)
Основание:
|  |  | Сметная стоимость строительных работ ___________________________________________________________ | [5 empty] | ___________________________377841,17 |  | руб.
|  |  | Средства на оплату труда ___________________________________________________________ | [5 empty] | ___________________________59969,05 |  | руб.
|  |  | Сметная трудоемкость ___________________________________________________________ | [5 empty] | ___________________________________________________________877,19 |  | чел.час
Составлен(а) в текущих (прогнозных) ценах по состоянию на _______200_ г.
№ пп | Обоснование | Наименование | Ед. изм. | Кол. | Стоимость единицы, руб. |  |  |  | Общая стоимость, руб. |  |  |  | Т/з осн. раб.на ед. | Т/з осн. раб. Всего | Т/з мех. на ед. | Т/з мех. Всего
[5 empty] | Всего | В том числе |  |  | Всего | В том числе
[6 empty] | Осн.З/п | Эк.Маш | З/пМех |  | Осн.З/п | Эк.Маш | З/пМех
1 | 2 | 3 | 4 | 5 | 6 | 7 | 8 | 9 | 10 | 11 | 12 | 13 | 14 | 15 | 16 | 17
Раздел 1. Буфетные
1 | ТЕРр57-02-01 | Разборка покрытий полов из линолеума и релина | 100 м2 покрытий | 0.27 | 131.48 | 126.2 | 5.28 | 1.78 | 35.5 | 34.07 | 1.43 | 0.48 | 11.39 | 3.08 | 0.13 | 0.04
2 | ТЕР11-01-011-01 | Устройство стяжек цементных толщиной 20 мм | 100 м2 стяжки | 0.27 | 1364.22 | 446.07 | 56.56 | 17.37 | 368.34 | 120.44 | 15.27 | 4.69 | 39.51 | 10.67 | 1.27 | 0.34
3 | ТЕР11-01-027-03 | Устройство покрытий на цементном растворе из плиток керамических для полов одноцветных с красителем | 100 м2 покрытия | 0.27 | 10481.54 | 1492.46 | 150.07 | 36.39 | 2830.02 | 402.96 | 40.52 | 9.83 | 119.78 | 32.34 | 2.94 | 0.79
4 | ТЕРр57-03-01 | Разборка плинтус деревянных и из пластмассовых материалов | 100 м плинтусов | 0.65 | 41.77 | 41.77 |  |  | 27.15 | 27.15 |  |  | 3.77 | 2.45
5 | ТЕРр62-39-02 | Промывка поверхности окрашенной красками потолков | 100 м2 промытой поверхности | 0.45 | 92.83 | 86.26 |  |  | 41.77 | 38.82 |  |  | 7.64 | 3.44
6 | ТЕРр62-39-01 | Промывка поверхности окрашенной красками стен | 100 м2 промытой поверхности | 0.89 | 74.08 | 67.51 |  |  | 65.93 | 60.08 |  |  | 5.98 | 5.32
7 | ТЕР15-04-005-04 | Окраска поливинилацетатными водоэмульсионными составами улучшенная по штукатурке потолков | 100 м2 окрашиваемой поверхности | 0.27 | 1953.32 | 687.76 | 13.2 | 0.27 | 527.4 | 185.7 | 3.56 | 0.07 | 53.9 | 14.55 | 0.18 | 0.05
8 | ТЕРр61-01-10 | Сплошное выравнивание штукатурки внутри здания (однослойная штукатурка) сухой растворной смесью (типа "Ветонит") толщиной до 10 мм для последующей окраски или оклейки обоями потолков | 100 м2 поверхности | 0.27 | 6949.84 | 1301.52 | 52.95 | 32.7 | 1876.46 | 351.41 | 14.3 | 8.83 | 89.76 | 24.24 | 0.46 | 0.12
9 | ТЕРр61-01-09 | Сплошное выравнивание штукатурки внутри здания (однослойная штукатурка) сухой растворной смесью (типа "Ветонит") толщиной до 10 мм для последующей окраски или оклейки обоями стен | 100 м2 поверхности | 1.95 | 5875.37 | 1025.08 | 48.05 | 28.93 | 11456.97 | 1998.91 | 93.7 | 56.41 | 73.8 | 143.91 | 0.46 | 0.9
10 | ТЕРр63-07-05 | Разборка облицовки стен из плит и плиток керамических глазурованных плиток | 100 м2 поверхности облицовки | 0.875 | 1059.99 | 831.42 | 228.57 | 27.22 | 927.49 | 727.49 | 200 | 23.82 | 74.3 | 65.01 | 1.99 | 1.74
11 | ТЕР15-01-019-01 | Гладкая облицовка стен, столбов, пилястр и откосов (без карнизных, плинтусных и угловых плиток) без установки плиток туалетного гарнитура на цементном растворе по кирпичу и бетону | 100 м2 поверхности облицовки | 0.972 | 10881.29 | 2979.96 | 37.76 | 11.76 | 10576.61 | 2896.52 | 36.7 | 11.43 | 228 | 221.62 | 0.86 | 0.84
12 | ТЕР15-04-025-08 | Улучшенная окраска масляными составами по штукатурке стен | 100 м2 окрашиваемой поверхности | 0.972 | 1428.17 | 659.05 | 8.92 | 0.14 | 1388.18 | 640.6 | 8.67 | 0.14 | 51.01 | 49.58 | 0.12 | 0.12
13 | ТЕР46-04-012-03 | Разборка деревянных заполнений проемов дверных и воротных | 100 м2 | 0.1368 | 1510.47 | 1196 | 314.47 | 105.88 | 206.63 | 163.61 | 43.02 | 14.48 | 103.91 | 14.21 | 7.74 | 1.06
14 | ТЕР10-01-039-01 | Установка блоков в наружных и внутренних дверных проемах в каменных стенах площадью проема до 3 м2 | 100 м2 проемов | 0.1368 | 32012.53 | 1362.94 | 1262.06 | 178.42 | 4379.31 | 186.45 | 172.65 | 24.41 | 104.28 | 14.27 | 13.34 | 1.82
15 | СЦМ-101-0953 | Ручка-скоба из алюминиевого сплава анодированная | шт | 18 | 18.33 |  |  |  | 329.94
16 | СЦМ-101-2001 | Шпингалеты дверные размером 230х26 мм, оцинкованные или окрашенные | шт | 9 | 12.16 |  |  |  | 109.44
17 | ТЕРр61-07-01 | Ремонт штукатурки откосов внутри здания по камню и бетону цементно-известковым раствором прямолинейных | 100 м2 отремонтированной поверхности | 0.04 | 6916.33 | 4887.85 | 47.13 | 15.87 | 276.65 | 195.51 | 1.89 | 0.63 | 383.06 | 15.32 | 1.16 | 0.05
18 | ТЕР15-04-024-04 | Простая окраска масляными составами по дереву заполнений проемов дверных КОЭФ. К ПОЗИЦИИ: Новый коэффициент ПЗ=2,4; ОЗП=2,4; ЭМ=2,4; ЗПМ=2,4; МАТ=2,4; ТЗ=2,4; ТЗМ=2,4 | 100 м2 окрашиваемой поверхности | 0.273 | 2112.65 | 1069.08 | 8.4 | 0.34 | 576.75 | 291.86 | 2.29 | 0.09 | 85.8 | 23.42 | 0.12 | 0.03
19 | ТЕРр65-04-03 | Демонтаж санитарных приборов моек | 100 приборов | 0.08 | 1278.69 | 1246.59 | 32.1 | 10.81 | 102.3 | 99.73 | 2.57 | 0.86 | 102.6 | 8.21 | 0.79 | 0.06
20 | ТЕР17-01-005-02 | Установка моек на два отделения | 10 комплектов | 0.9 | 5242.95 | 346.24 | 56.53 | 8.76 | 4718.66 | 311.62 | 50.88 | 7.88 | 25.31 | 22.78 | 1.03 | 0.93
21 | ТЕРр65-03-06 | Снятие смесителя с душевой сеткой | 100 шт. арматуры | 0.08 | 704.36 | 699.48 | 4.88 | 1.64 | 56.35 | 55.96 | 0.39 | 0.13 | 57.57 | 4.61 | 0.12 | 0.01
22 | ТЕР17-01-002-03 | Установка смесителей КОЭФ. К ПОЗИЦИИ: Новый коэффициент МАТ=0 | 10 шт | 0.9 | 95.93 | 95.76 | 0.17 |  | 86.34 | 86.19 | 0.15 |  | 7 | 6.3
23 | СЦМ-300-0617-1 | Смесители общие для ванн и умывальников с душевой сеткой | шт | 9 | 425.27 |  |  |  | 3827.43
24 | ТЕРр65-06-03 прим | Установка санитарных приборов сифонов | 100 приборов | 0.09 | 5374.57 | 985.8 | 16.12 | 1.78 | 483.71 | 88.72 | 1.45 | 0.16 | 76.3 | 6.87 | 0.27 | 0.02
25 | ТЕРр65-02-01 | Разборка трубопроводов из чугунных канализационных труб диаметром 50 мм | 100 м трубопровода с фасонными частями | 0.45 | 834.85 | 828.35 | 6.5 | 2.19 | 375.68 | 372.76 | 2.92 | 0.99 | 68.8 | 30.96 | 0.16 | 0.07
26 | ТЕРр65-02-02 | Разборка трубопроводов из чугунных канализационных труб диаметром 100 мм | 100 м трубопровода с фасонными частями | 0.15 | 1040.01 | 1027.01 | 13 | 4.38 | 156 | 154.05 | 1.95 | 0.66 | 85.3 | 12.8 | 0.32 | 0.05
27 | ТЕР16-04-001-01 | Прокладка трубопроводов канализации из полиэтиленовых труб высокой плотности диаметром 50 мм | 100 м трубопровода | 0.15 | 5555.77 | 905.14 | 10.53 | 0.31 | 833.37 | 135.77 | 1.58 | 0.05 | 64.24 | 9.64 | 0.13 | 0.02
28 | ТЕР16-04-001-02 | Прокладка трубопроводов канализации из полиэтиленовых труб высокой плотности диаметром 100 мм | 100 м трубопровода | 0.45 | 9598.52 | 867.94 | 22.85 | 0.94 | 4319.33 | 390.57 | 10.28 | 0.42 | 61.6 | 27.72 | 0.28 | 0.13
29 | ТЕРр65-01-01 | Разборка трубопроводов из водогазопроводных труб диаметром до 32 мм | 100 м трубопроводов | 0.42 | 482.51 | 410.03 | 11.78 | 1.37 | 202.65 | 172.21 | 4.95 | 0.58 | 34.66 | 14.56 | 0.1 | 0.04
30 | ТЕР16-04-002-02 | Прокладка трубопроводов водоснабжения из напорных полиэтиленовых труб низкого давления среднего типа наружным диаметром 25 мм | 100 м трубопровода | 0.42 | 3929 | 2108.43 | 850.3 | 128.9 | 1650.18 | 885.54 | 357.13 | 54.14 | 149.64 | 62.85 | 8.42 | 3.54
31 | ТЕР16-05-001-01 | Установка вентилей, задвижек, затворов, клапанов обратных, кранов проходных на трубопроводах из стальных труб диаметром до 25 мм | 1 шт | 18 | 164.43 | 18.99 | 4.32 |  | 2959.74 | 341.82 | 77.76 |  | 1.47 | 26.46 | 0.01 | 0.18
Раздел 2. Новый Раздел
32 | СЦП1-3-26 | Погрузочные работы при автомобильных перевозках Мусор строительный | за т груза | 2 | 1.78 |  |  |  | 3.56
33 | СЦП3-3-25-1 | Перевозка навалочных грузов автомобилями-самосвалами (работающими вне карьеров), расстояние перевозки 25 км класс груза 1 | 1 т | 2 | 22.04 |  | 22.04 |  | 44.08 |  | 44.08
Итого прямые затраты по смете в ценах 2001г. | [8 empty] | 55819.92 | 11416.52 | 1190.09 | 221.18 |  | 877.19 |  | 12.95
Итого прямые затраты по смете с учетом коэффициентов к итогам | [8 empty] | 230388.95 | 58829.33 | 4247.91 | 1139.72 |  | 877.19 |  | 12.95
В том числе, справочно:
ОЗП=5,153; ЭМ-ЗПМ=3,174; ЗПМ=5,153; МАТ=3,872 (Поз. 1, 4, 2-3, 5-7, 11-12, 18, 8-9, 17, 10, 13-16, 19, 21, 25-26, 29, 20, 22-23, 27-28, 30-31, 24) | [8 empty] | 174440.36 | 47412.81 | 2929.14 | 918.56
Вывоз мусора ПЗ=3,919; ОЗП=3,919; ЭМ=3,919; ЗПМ=3,919; МАТ=3,919 (Поз. 32-33) | [8 empty] | 128.67 |  | 128.67
Накладные расходы | [8 empty] | 53552.36
В том числе, справочно:
95%*0,94 ФОТ (от 59969,05) (Поз. 1, 4, 2-3, 5-7, 11-12, 18, 8-9, 17, 10, 13-16, 19, 21, 25-26, 29, 20, 22-23, 27-28, 30-31, 24) | [8 empty] | 53552.36
Сметная прибыль | [8 empty] | 29984.55
В том числе, справочно:
50% ФОТ (от 59969,05) (Поз. 1, 4, 2-3, 5-7, 11-12, 18, 8-9, 17, 10, 13-16, 19, 21, 25-26, 29, 20, 22-23, 27-28, 30-31, 24) | [8 empty] | 29984.55
Итоги по смете:
Полы | [8 empty] | 763.85 |  |  |  |  | 5.53 |  | 0.04
Полы | [8 empty] | 16905.58 |  |  |  |  | 43.01 |  | 1.13
Малярные работы | [8 empty] | 1253.62 |  |  |  |  | 8.76
Отделочные работы | [8 empty] | 84635.3 |  |  |  |  | 309.17 |  | 1.04
Штукатурные работы | [8 empty] | 74760.21 |  |  |  |  | 183.47 |  | 1.07
Стекольные, обойные и облицовочные работы | [8 empty] | 9823.7 |  |  |  |  | 65.01 |  | 1.74
Работы по реконструкции зданий и сооружений (усиление и замена существующих конструкций, разборка и возведение отдельных конструктивных элементов) | [8 empty] | 2286.64 |  |  |  |  | 14.21 |  | 1.06
Деревянные конструкции | [8 empty] | 20338.19 |  |  |  |  | 14.27 |  | 1.82
Внутренние санитарно-технические работы: демонтаж и разборка | [8 empty] | 10708.29 |  |  |  |  | 71.14 |  | 0.23
Сантехнические работы - внутренние (трубопроводы, водопровод, канализация, отопление, газоснабжение, вентиляция и кондиционирование воздуха) | [8 empty] | 89650.3 |  |  |  |  | 155.75 |  | 4.8
Внутренние санитарно-технические работы: смена труб | [8 empty] | 2623.87 |  |  |  |  | 6.87 |  | 0.02
Перевозка грузов | [8 empty] | 176.31
Итого | [8 empty] | 313925.86 |  |  |  |  | 877.19 |  | 12.95
В том числе:
Материалы | [8 empty] | 167308.15
Машины и механизмы | [8 empty] | 4247.91
ФОТ | [8 empty] | 59969.05
Накладные расходы | [8 empty] | 53552.36
Сметная прибыль | [8 empty] | 29984.55
Непредвиденные затраты 2% | [8 empty] | 6278.52
Итого с непредвиденными | [8 empty] | 320204.38
НДС 18% | [8 empty] | 57636.79
ВСЕГО по смете | [8 empty] | 377841.17 |  |  |  |  | 877.19 |  | 12.95
Составил
Проверил