## Локальная смета
| СОГЛАСОВАНО: | [11 empty] | УТВЕРЖДАЮ:
| _____________________________ | [11 empty] | __________________________
| " _____ " ________________ 200_ г. | [11 empty] | "____" ______________200_ г.
(наименование стройки)
ЛОКАЛЬНЫЙ СМЕТНЫЙ РАСЧЕТ №
(локальная смета)
|  | на | МДОУ № 404 Общестрой
(наименование работ и затрат, наименование объекта)
Основание:
|  |  | Сметная стоимость строительных работ ___________________________________________________________ | [5 empty] | ___________________________835931,25 |  | руб.
|  |  | Средства на оплату труда ___________________________________________________________ | [5 empty] | ___________________________142162,44 |  | руб.
|  |  | Сметная трудоемкость ___________________________________________________________ | [5 empty] | ___________________________________________________________2079,2 |  | чел.час
Составлен(а) в текущих (прогнозных) ценах по состоянию на _______200_ г.
№ пп | Обоснование | Наименование | Ед. изм. | Кол. | Стоимость единицы, руб. |  |  |  | Общая стоимость, руб. |  |  |  | Т/з осн. раб.на ед. | Т/з осн. раб. Всего | Т/з мех. на ед. | Т/з мех. Всего
[5 empty] | Всего | В том числе |  |  | Всего | В том числе
[6 empty] | Осн.З/п | Эк.Маш | З/пМех |  | Осн.З/п | Эк.Маш | З/пМех
1 | 2 | 3 | 4 | 5 | 6 | 7 | 8 | 9 | 10 | 11 | 12 | 13 | 14 | 15 | 16 | 17
Раздел 1. 2 группы.
1 | ТЕРр62-39-02 | Промывка поверхности окрашенной красками потолков | 100 м2 промытой поверхности | 1.75 | 92.83 | 86.26 |  |  | 162.45 | 150.96 |  |  | 7.64 | 13.37
2 | ТЕРр61-01-10 | Сплошное выравнивание штукатурки внутри здания (однослойная штукатурка) сухой растворной смесью (типа "Ветонит") толщиной до 10 мм для последующей окраски или оклейки обоями потолков | 100 м2 поверхности | 1.75 | 6949.84 | 1301.52 | 52.95 | 32.7 | 12162.22 | 2277.66 | 92.66 | 57.23 | 89.76 | 157.08 | 0.46 | 0.81
3 | ТЕРр62-42-01 | Протравка | 100 м2 протравленной поверхности | 0.16 | 52.7 | 41.77 |  |  | 8.43 | 6.68 |  |  | 3.77 | 0.6
4 | ТЕР15-04-005-04 | Окраска поливинилацетатными водоэмульсионными составами улучшенная по штукатурке потолков | 100 м2 окрашиваемой поверхности | 1.75 | 1953.32 | 687.76 | 13.2 | 0.27 | 3418.31 | 1203.58 | 23.1 | 0.47 | 53.9 | 94.33 | 0.18 | 0.32
5 | ТЕРр63-05-01 | Снятие обоев простых и улучшенных | 100 м2 очищаемой поверхности | 4.83 | 115.23 | 115.23 |  |  | 556.56 | 556.56 |  |  | 10.4 | 50.23
6 | ТЕРр61-01-09 | Сплошное выравнивание штукатурки внутри здания (однослойная штукатурка) сухой растворной смесью (типа "Ветонит") толщиной до 10 мм для последующей окраски или оклейки обоями стен | 100 м2 поверхности | 6.37 | 5875.37 | 1025.08 | 48.05 | 28.93 | 37426.11 | 6529.76 | 306.08 | 184.28 | 73.8 | 470.11 | 0.46 | 2.93
7 | ТЕРр62-42-01 | Протравка цементной штукатурки нейтрализующим раствором | 100 м2 протравленной поверхности | 0.5 | 52.7 | 41.77 |  |  | 26.35 | 20.89 |  |  | 3.77 | 1.89
8 | ТЕР15-04-005-03 | Окраска поливинилацетатными водоэмульсионными составами улучшенная: по штукатурке стен | 100 м2 окрашиваемой поверхности | 0.8 | 1707.53 | 547.4 | 12.43 | 0.27 | 1366.02 | 437.92 | 9.94 | 0.22 | 42.9 | 34.32 | 0.17 | 0.14
9 | ТЕР46-04-012-03 | Разборка деревянных заполнений проемов дверных и воротных | 100 м2 | 0.282 | 1510.47 | 1196 | 314.47 | 105.88 | 425.95 | 337.27 | 88.68 | 29.86 | 103.91 | 29.3 | 7.74 | 2.18
10 | ТЕР10-01-039-01 | Установка блоков в наружных и внутренних дверных проемах в каменных стенах площадью проема до 3 м2 | 100 м2 проемов | 0.251 | 32012.53 | 1362.94 | 1262.06 | 178.42 | 8035.15 | 342.1 | 316.78 | 44.78 | 104.28 | 26.17 | 13.34 | 3.35
11 | СЦМ-101-0950 | Замки врезные оцинкованные с цилиндровым механизмом | шт | 4 | 80.79 |  |  |  | 323.16
12 | СЦМ-101-0953 | Ручки-скобы из алюминиевого сплава анодированная | шт | 14 | 18.33 |  |  |  | 256.62
13 | ТЕР09-04-014-01 | Установка металлических дверей с площадью дверного проема до 2,5 м2 КОЭФ. К ПОЗИЦИИ: Новый коэффициент МАТ=0 | 1 м2 проема | 3.04 | 43.3 | 28.41 | 14.89 |  | 131.63 | 86.37 | 45.26 |  | 2.1 | 6.38
14 | прайс | Блоки дверные металлические (окрашенные,комплект) | м2 | 3.04 | 2130 |  |  |  | 6475.2
15 | ТЕРр61-07-01 | Ремонт штукатурки откосов внутри здания по камню и бетону цементно-известковым раствором прямолинейных | 100 м2 отремонтированной поверхности | 0.28 | 6916.33 | 4887.85 | 47.13 | 15.87 | 1936.57 | 1368.6 | 13.2 | 4.44 | 383.06 | 107.26 | 1.16 | 0.32
16 | ТЕР15-04-025-08 | Улучшенная окраска масляными составами по штукатурке: стен | 100 м2 окрашиваемой поверхности | 0.537 | 1428.17 | 659.05 | 8.92 | 0.14 | 766.93 | 353.91 | 4.79 | 0.08 | 51.01 | 27.39 | 0.12 | 0.06
17 | ТЕР15-04-025-04 | Улучшенная окраска масляными составами по дереву: заполнений проемов дверных КОЭФ. К ПОЗИЦИИ: Новый коэффициент ПЗ=2,4; ОЗП=2,4; ЭМ=2,4; ЗПМ=2,4; МАТ=2,4; ТЗ=2,4; ТЗМ=2,4 | 100 м2 окрашиваемой поверхности | 0.5 | 4193.98 | 2875.37 | 17.69 | 0.34 | 2096.99 | 1437.69 | 8.85 | 0.17 | 222.55 | 111.28 | 0.24 | 0.12
18 | ТЕРр61-07-01 | Ремонт штукатурки откосов внутри здания по камню и бетону цементно-известковым раствором: прямолинейных | 100 м2 отремонтированной поверхности | 0.544 | 6916.33 | 4887.85 | 47.13 | 15.87 | 3762.48 | 2658.99 | 25.64 | 8.63 | 383.06 | 208.38 | 1.16 | 0.63
19 | ТЕРр57-02-01 | Разборка покрытий полов из линолеума и релина | 100 м2 покрытий | 2.59 | 131.48 | 126.2 | 5.28 | 1.78 | 340.53 | 326.86 | 13.67 | 4.61 | 11.39 | 29.5 | 0.13 | 0.34
20 | ТЕРр57-03-01 | Разборка плинтус деревянных и из пластмассовых материалов | 100 м плинтусов | 0.8 | 41.77 | 41.77 |  |  | 33.42 | 33.42 |  |  | 3.77 | 3.02
21 | ТЕР11-01-040-01 | Устройство плинтусов поливинилхлоридных на клее КН-2 | 100 м плинтусов | 0.8 | 686.99 | 124.87 | 2.32 |  | 549.59 | 99.9 | 1.86 |  | 8.99 | 7.19 | 0.03 | 0.02
22 | ТЕР11-01-011-01 | Устройство стяжек цементных толщиной 20 мм | 100 м2 стяжки | 2.5 | 1364.22 | 446.07 | 56.56 | 17.37 | 3410.55 | 1115.18 | 141.4 | 43.43 | 39.51 | 98.78 | 1.27 | 3.18
23 | ТЕР11-01-036-01 | Устройство покрытий из линолеума на клее бустилат | 100 м2 покрытия | 0.01 | 8279.37 | 501.59 | 52.93 | 4.79 | 82.79 | 5.02 | 0.53 | 0.05 | 42.4 | 0.42 | 0.85 | 0.01
24 | ТЕРр57-02-03 | Разборка покрытий полов из керамических плиток | 100 м2 покрытий | 0.157 | 907.43 | 848.92 | 58.51 | 19.7 | 142.47 | 133.28 | 9.19 | 3.09 | 69.87 | 10.97 | 1.44 | 0.23
25 | ТЕР09-03-050-01 | Монтаж стальных плинтусов из гнутого профиля | 100 м плинтуса | 0.256 | 232.5 | 169.22 | 19.49 |  | 59.52 | 43.32 | 4.99 |  | 12.8 | 3.28 | 0.05 | 0.01
26 | Прайс лист | Порожки металлические | м | 26 | 26 |  |  |  | 676
27 | ТЕР11-01-027-03 | Устройство покрытий на цементном растворе из плиток керамических для полов одноцветных с красителем | 100 м2 покрытия | 0.305 | 10481.54 | 1492.46 | 150.07 | 36.39 | 3196.87 | 455.2 | 45.77 | 11.1 | 119.78 | 36.53 | 2.94 | 0.9
28 | ТЕРр65-04-01 | Демонтаж санитарных приборов умывальников и раковин | 100 приборов | 0.05 | 633.85 | 623.29 | 10.56 | 3.56 | 31.69 | 31.16 | 0.53 | 0.18 | 51.3 | 2.57 | 0.26 | 0.01
29 | ТЕР17-01-005-04 | Установка раковин | 10 комплектов | 1 | 1762.02 | 122.98 | 14.02 | 0.96 | 1762.02 | 122.98 | 14.02 | 0.96 | 8.99 | 8.99 | 0.21 | 0.21
30 | ТЕРр65-03-06 | Снятие смесителя с душевой сеткой | 100 шт. арматуры | 0.13 | 704.36 | 699.48 | 4.88 | 1.64 | 91.57 | 90.94 | 0.63 | 0.21 | 57.57 | 7.48 | 0.12 | 0.02
31 | ТЕР17-01-002-03 | Установка смесителей | 10 шт | 1 | 1283.28 | 95.76 | 0.17 |  | 1283.28 | 95.76 | 0.17 |  | 7 | 7
32 | ТЕР17-01-002-03 | Установка смесителей КОЭФ. К ПОЗИЦИИ: Новый коэффициент МАТ=0 | 10 шт | 0.4 | 95.93 | 95.76 | 0.17 |  | 38.37 | 38.3 | 0.07 |  | 7 | 2.8
33 | СЦМ-300-0617-1 | Смесители общие для ванн и умывальников с душевой сеткой | шт | 4 | 425.27 |  |  |  | 1701.08
34 | ТЕРр65-04-02 | Демонтаж санитарных приборов унитазов и писсуаров | 100 приборов | 0.04 | 787.44 | 775.66 | 11.78 | 3.97 | 31.5 | 31.03 | 0.47 | 0.16 | 63.84 | 2.55 | 0.29 | 0.01
35 | ТЕР17-01-003-01 | Установка унитазов с бачком непосредственно присоединенным | 10 комплектов | 0.8 | 3717.49 | 333.38 | 43.53 | 4.38 | 2973.99 | 266.7 | 34.82 | 3.5 | 24.64 | 19.71 | 0.71 | 0.57
36 | ТЕРр65-02-02 | Разборка трубопроводов из чугунных канализационных труб диаметром 100 мм | 100 м трубопровода с фасонными частями | 0.15 | 1040.01 | 1027.01 | 13 | 4.38 | 156 | 154.05 | 1.95 | 0.66 | 85.3 | 12.8 | 0.32 | 0.05
37 | ТЕР16-04-001-02 | Прокладка трубопроводов канализации из полиэтиленовых труб высокой плотности диаметром 100 мм | 100 м трубопровода | 0.15 | 9598.52 | 867.94 | 22.85 | 0.94 | 1439.78 | 130.19 | 3.43 | 0.14 | 61.6 | 9.24 | 0.28 | 0.04
38 | СЦМ-103-9001-418 | Тройники диам.20мм | шт | 8 | 2.58 |  |  |  | 20.64
39 | СЦМ-103-9001-407 | Муфты диам.20мм | шт | 8 | 1.51 |  |  |  | 12.08
40 | СЦМ-103-9001-422 | Муфты переходные 25 х 20 мм | шт | 7 | 2.58 |  |  |  | 18.06
41 | ТЕР16-07-003-08 | Врезки в действующие внутренние сети трубопроводов отопления и водоснабжения диаметром 100 мм | 1 врезка | 10 | 726.73 | 102.05 | 15.39 | 0.31 | 7267.3 | 1020.5 | 153.9 | 3.1 | 7.46 | 74.6 | 0.03 | 0.3
42 | ТЕРр65-02-02 | Разборка трубопроводов из чугунных канализационных труб диаметром 100 мм | 100 м трубопровода с фасонными частями | 0.047 | 1040.01 | 1027.01 | 13 | 4.38 | 48.88 | 48.27 | 0.61 | 0.21 | 85.3 | 4.01 | 0.32 | 0.02
43 | ТЕР16-04-001-02 | Прокладка трубопроводов канализации из полиэтиленовых труб высокой плотности диаметром 100 мм | 100 м трубопровода | 0.07 | 9598.52 | 867.94 | 22.85 | 0.94 | 671.9 | 60.76 | 1.6 | 0.07 | 61.6 | 4.31 | 0.28 | 0.02
44 | ТЕРр65-01-01 | Разборка трубопроводов из водогазопроводных труб диаметром до 32 мм | 100 м трубопроводов | 0.384 | 482.51 | 410.03 | 11.78 | 1.37 | 185.28 | 157.45 | 4.52 | 0.53 | 34.66 | 13.31 | 0.1 | 0.04
45 | ТЕР16-04-002-03 | Прокладка трубопроводов водоснабжения из напорных полиэтиленовых труб низкого давления среднего типа наружным диаметром 32 мм | 100 м трубопровода | 0.384 | 3425.22 | 1716.16 | 496.54 | 74.2 | 1315.28 | 659.01 | 190.67 | 28.49 | 121.8 | 46.77 | 4.94 | 1.9
46 | ТЕРр65-04-04 | Демонтаж ногомоек | 100 приборов | 0.02 | 3666.81 | 3559.95 | 106.86 | 35.98 | 73.34 | 71.2 | 2.14 | 0.72 | 293 | 5.86 | 2.63 | 0.05
47 | ТЕР17-01-001-18 | Установка ногомоек | 10 комплектов | 0.2 | 5463.35 | 148.98 | 57.34 | 3.15 | 1092.67 | 29.8 | 11.47 | 0.63 | 10.89 | 2.18 | 0.85 | 0.17
48 | ТЕРр63-07-05 | Разборка облицовки стен из плит и плиток керамических глазурованных плиток | 100 м2 поверхности облицовки | 0.72 | 1059.99 | 831.42 | 228.57 | 27.22 | 763.19 | 598.62 | 164.57 | 19.6 | 74.3 | 53.5 | 1.99 | 1.43
49 | ТЕРр61-02-07 | Ремонт штукатурки внутренних стен по камню и бетону цементно-известковым раствором, площадью отдельных мест: до 1 м2 толщиной слоя до 20 мм | 100 м2 отремонтированной поверхности | 0.4 | 3898.35 | 2879.49 | 27.22 | 9.17 | 1559.34 | 1151.8 | 10.89 | 3.67 | 228.35 | 91.34 | 0.67 | 0.27
50 | ТЕР15-01-019-01 | Гладкая облицовка стен, столбов, пилястр и откосов (без карнизных, плинтусных и угловых плиток) без установки плиток туалетного гарнитура на цементном растворе по кирпичу и бетону | 100 м2 поверхности облицовки | 0.8 | 10881.29 | 2979.96 | 37.76 | 11.76 | 8705.03 | 2383.97 | 30.21 | 9.41 | 228 | 182.4 | 0.86 | 0.69
Раздел 2. Вывоз мусора
51 | СЦП1-3-26 | Погрузочные работы при автомобильных перевозках: Мусор строительный | за т груза | 11 | 1.78 |  |  |  | 19.58
52 | СЦП3-3-25-1 | Перевозка навалочных грузов автомобилями-самосвалами (работающими вне карьеров), расстояние перевозки 25 км: класс груза 1 | 1 т | 11 | 22.04 |  | 22.04 |  | 242.44 |  | 242.44
Итого прямые затраты по смете в ценах 2001г. | [8 empty] | 119333.16 | 27123.61 | 2021.5 | 464.68 |  | 2079.2 |  | 21.35
Итого прямые затраты по смете с учетом коэффициентов к итогам | [8 empty] | 496493.47 | 139767.95 | 7516.45 | 2394.49 |  | 2079.2 |  | 21.35
В том числе, справочно:
ОЗП=5,153; ЭМ-ЗПМ=3,174; ЗПМ=5,153; МАТ=3,872 (Поз. 1, 3, 7, 2, 6, 15, 18, 49, 4, 8, 16-17, 50, 5, 48, 9, 11-12, 10, 13-14, 25-26, 19-20, 24, 21-23, 27-28, 30, 34, 36, 42, 44, 46, 29, 31-33, 35, 37-41, 43, 45, 47) | [8 empty] | 376395.48 | 112644.35 | 4787.28 | 1929.82
ПЗ=3,919; ОЗП=3,919; ЭМ=3,919; ЗПМ=3,919; МАТ=3,919 (Поз. 51-52) | [8 empty] | 764.83 |  | 707.68
Накладные расходы | [8 empty] | 126951.06
В том числе, справочно:
95%*0,94 ФОТ (от 142162,44) (Поз. 1, 3, 7, 2, 6, 15, 18, 49, 4, 8, 16-17, 50, 5, 48, 9, 11-12, 10, 13-14, 25-26, 19-20, 24, 21-23, 27-28, 30, 34, 36, 42, 44, 46, 29, 31-33, 35, 37-41, 43, 45, 47) | [8 empty] | 126951.06
Сметная прибыль | [8 empty] | 71081.26
В том числе, справочно:
50% ФОТ (от 142162,44) (Поз. 1, 3, 7, 2, 6, 15, 18, 49, 4, 8, 16-17, 50, 5, 48, 9, 11-12, 10, 13-14, 25-26, 19-20, 24, 21-23, 27-28, 30, 34, 36, 42, 44, 46, 29, 31-33, 35, 37-41, 43, 45, 47) | [8 empty] | 71081.26
Итоги по смете:
Малярные работы | [8 empty] | 2273.9 |  |  |  |  | 15.86
Штукатурные работы | [8 empty] | 340478.53 |  |  |  |  | 1034.17 |  | 4.96
Отделочные работы | [8 empty] | 112568.35 |  |  |  |  | 449.72 |  | 1.33
Стекольные, обойные и облицовочные работы | [8 empty] | 14946.49 |  |  |  |  | 103.73 |  | 1.43
Работы по реконструкции зданий и сооружений (усиление и замена существующих конструкций, разборка и возведение отдельных конструктивных элементов) | [8 empty] | 6958.73 |  |  |  |  | 29.3 |  | 2.18
Деревянные конструкции | [8 empty] | 34194.92 |  |  |  |  | 26.17 |  | 3.35
Строительные металлические конструкции | [8 empty] | 29491.56 |  |  |  |  | 9.66 |  | 0.01
Полы | [8 empty] | 6229.22 |  |  |  |  | 43.49 |  | 0.57
Полы | [8 empty] | 42571.57 |  |  |  |  | 142.92 |  | 4.11
Внутренние санитарно-технические работы: демонтаж и разборка | [8 empty] | 7351.77 |  |  |  |  | 48.58 |  | 0.2
Сантехнические работы - внутренние (трубопроводы, водопровод, канализация, отопление, газоснабжение, вентиляция и кондиционирование воздуха) | [8 empty] | 96433.9 |  |  |  |  | 175.6 |  | 3.21
Погрузо-разгрузочные работы при автомобильных перевозках | [8 empty] | 76.73
Перевозка грузов автомобильным транспортом | [8 empty] | 950.12
Итого | [8 empty] | 694525.79 |  |  |  |  | 2079.2 |  | 21.35
В том числе:
Материалы | [8 empty] | 349132.34
Машины и механизмы | [8 empty] | 7516.45
ФОТ | [8 empty] | 142162.44
Накладные расходы | [8 empty] | 126951.06
Сметная прибыль | [8 empty] | 71081.26
Непредвиденные затраты 2% | [8 empty] | 13890.52
Итого с непредвиденными | [8 empty] | 708416.31
НДС 18% | [8 empty] | 127514.94
ВСЕГО по смете | [8 empty] | 835931.25 |  |  |  |  | 2079.2 |  | 21.35
Составил
Проверил