## Локальная смета
| СОГЛАСОВАНО: | [11 empty] | УТВЕРЖДАЮ:
| _____________________________ | [11 empty] | __________________________
| " _____ " ________________ 200_ г. | [11 empty] | "____" ______________200_ г.
(наименование стройки)
ЛОКАЛЬНЫЙ СМЕТНЫЙ РАСЧЕТ №
(локальная смета)
|  | на | Ремонт спортзала школы №2
(наименование работ и затрат, наименование объекта)
Основание:
|  |  | Сметная стоимость строительных работ ___________________________________________________________ | [5 empty] | ___________________________940,766 |  | тыс.руб.
|  |  | Средства на оплату труда ___________________________________________________________ | [5 empty] | ___________________________189,747 |  | тыс.руб.
|  |  | Сметная трудоемкость ___________________________________________________________ | [5 empty] | ___________________________________________________________1423,7 |  | чел.час
Составлен(а) в текущих (прогнозных) ценах по состоянию на 2-ой квартал 2008 г.
№ пп | Обоснование | Наименование | Ед. изм. | Кол. | Стоимость единицы, руб. |  |  |  | Общая стоимость, руб. |  |  |  | Т/з осн. раб.на ед. | Т/з осн. раб. Всего | Т/з мех. на ед. | Т/з мех. Всего
[5 empty] | Всего | В том числе |  |  | Всего | В том числе
[6 empty] | Осн.З/п | Эк.Маш | З/пМех |  | Осн.З/п | Эк.Маш | З/пМех
1 | 2 | 3 | 4 | 5 | 6 | 7 | 8 | 9 | 10 | 11 | 12 | 13 | 14 | 15 | 16 | 17
Раздел 1. Новый Раздел
1 | ТЕР15-01-049-01 | Облицовка стен по готовому каркасу щитами-картинами из древесно-стружечных плит: покрытых эмалями КОЭФ. К ПОЗИЦИИ: Демонтаж ПЗ=0,6; ОЗП=0,6; ЭМ=0,6; ЗПМ=0,6; МАТ=0; ТЗ=0,6; ТЗМ=0,6 НР, (5651,51 руб.): 105%*(0,94*0,9) от ФОТ (6362,16 руб.) СП, (2974,31 руб.): 55%*0,85 от ФОТ (6362,16 руб.) | 100 м2 облицовки стен | 2.43 | 467.92 | 401.36 | 66.56 | 1.81 | 1137.05 | 975.3 | 161.75 | 4.39 | 30.36 | 73.77 | 0.852 | 2.07
2 | ТЕР10-05-013-01 | Устройство металлических каркасов из ПН и ПС профилей КОЭФ. К ПОЗИЦИИ: Демонтаж ПЗ=0,6; ОЗП=0,6; ЭМ=0,6; ЗПМ=0,6; МАТ=0; ТЗ=0,6; ТЗМ=0,6 НР, (6125,08 руб.): 118%*(0,94*0,9) от ФОТ (6135,51 руб.) СП, (3285,57 руб.): 63%*0,85 от ФОТ (6135,51 руб.) | 1 м2 стены | 243 | 4 | 3.88 | 0.13 | 0.01 | 972.49 | 941.87 | 30.62 | 2.92 | 0.3 | 72.9 | 0.0012 | 0.29
3 | ТЕР15-02-016-03 | Оштукатуривание поверхностей цементно-известковым или цементным раствором по камню и бетону: улучшенное стен КОЭФ. К ПОЗИЦИИ: 3.11 Оштукатуривание и облицовка искусственными плитками в помещениях высотой более 4м с готовых лесов ОЗП=0,9; ЭМ=0,9; ЗПМ=0,9; ТЗ=0,9; ТЗМ=0,9 НР, (15715,97 руб.): 105%*(0,94*0,9) от ФОТ (17692,19 руб.) СП, (8271,1 руб.): 55%*0,85 от ФОТ (17692,19 руб.) | 100 м2 оштукатуриваемой поверхности | 2.43 | 2217.73 | 1033.69 | 178.43 | 87.45 | 5389.08 | 2511.86 | 433.59 | 212.51 | 77.256 | 187.73 | 5.661 | 13.76
4 | ТЕР-15-02-019-03 | Сплошное выравнивание поверхностей (однослойная штукатурка) из сухих растворных смесей толщиной до 10 мм: стен КОЭФ. К ПОЗИЦИИ: 3.11 Оштукатуривание и облицовка искусственными плитками в помещениях высотой более 4м с готовых лесов ОЗП=0,9; ЭМ=0,9; ЗПМ=0,9; ТЗ=0,9; ТЗМ=0,9 НР, (50382,37 руб.): 105%*(0,94*0,9) от ФОТ (56717,74 руб.) СП, (26515,54 руб.): 55%*0,85 от ФОТ (56717,74 руб.) | 100 м2 оштукатуриваемой поверхности | 2.43 | 15291.87 | 3446.82 | 133.26 | 147.34 | 37159.25 | 8375.77 | 323.83 | 358.03
5 | ТЕР13-03-001-11 | Огрунтовка бетонных и оштукатуренных поверхностей: грунтовкой "Витонит" НР, (987,68 руб.): 90%*(0,94*0,9) от ФОТ (1297,19 руб.) СП, (771,83 руб.): 70%*0,85 от ФОТ (1297,19 руб.) | 100 м2 окрашиваемой поверхности | 2.43 | 977.76 | 82.06 | 9.86 | 0.14 | 2375.96 | 199.41 | 23.96 | 0.34 | 5.22 | 12.68 | 0.02 | 0.05
6 | СЦМ-113-0194 | Шпатлевка ЭП-00-10 красно-коричневая | т | -0.04107 | 44202 |  |  |  | -1815.38
7 | Текущая цена | Грунтовка | т | 0.04107 | 137500 |  |  |  | 5647.13
8 | ТЕР15-04-005-03 | Окраска поливинилацетатными водоэмульсионными составами улучшенная: по штукатурке стен НР, (7677,18 руб.): 105%*(0,94*0,9) от ФОТ (8642,55 руб.) СП, (4040,39 руб.): 55%*0,85 от ФОТ (8642,55 руб.) | 100 м2 окрашиваемой поверхности | 2.43 | 1707.53 | 547.4 | 12.43 | 0.27 | 4149.3 | 1330.18 | 30.2 | 0.66 | 42.9 | 104.25 | 0.17 | 0.41
9 | СЦМ-101-0341 | Краски водно-дисперсионные поливинилацетатные ВД-ВА-17 белая | т | -0.1531 | 13883 |  |  |  | -2125.49
10 | Текущая цена | Краска | т | 0.1531 | 169000 |  |  |  | 25873.9
11 | ТЕР10-05-013-01 | Устройство металлических каркасов из ПН и ПС профилей НР, (1680,4 руб.): 118%*(0,94*0,9) от ФОТ (1683,26 руб.) СП, (901,39 руб.): 63%*0,85 от ФОТ (1683,26 руб.) | 1 м2 стены | 40 | 46.2 | 6.46 | 0.21 | 0.02 | 1848 | 258.4 | 8.4 | 0.8 | 0.5 | 20 | 0.002 | 0.08
12 | ТЕР15-02-024-01 | Облицовка гипсовыми и гипсоволокнистыми листами: стен при отделке под окраску КОЭФ. К ПОЗИЦИИ: 3.11 Оштукатуривание и облицовка искусственными плитками в помещениях высотой более 4м с готовых лесов ОЗП=0,9; ЭМ=0,9; ЗПМ=0,9; ТЗ=0,9; ТЗМ=0,9 НР, (1902,5 руб.): 105%*(0,94*0,9) от ФОТ (2141,73 руб.) СП, (1001,26 руб.): 55%*0,85 от ФОТ (2141,73 руб.) | 100 м2 отделываемой поверхности | 0.4 | 4092.86 | 796.42 | 80.53 | 28.07 | 1637.14 | 318.57 | 32.21 | 11.23 | 63.918 | 25.57 | 2.502 | 1
13 | ТЕР15-02-016-03 | Оштукатуривание поверхностей цементно-известковым или цементным раствором по камню и бетону: улучшенное стен КОЭФ. К ПОЗИЦИИ: 3.11 Оштукатуривание и облицовка искусственными плитками в помещениях высотой более 4м с готовых лесов ОЗП=0,9; ЭМ=0,9; ЗПМ=0,9; ТЗ=0,9; ТЗМ=0,9 НР, (2586,96 руб.): 105%*(0,94*0,9) от ФОТ (2912,26 руб.) СП, (1361,48 руб.): 55%*0,85 от ФОТ (2912,26 руб.) | 100 м2 оштукатуриваемой поверхности | 0.4 | 2217.73 | 1033.69 | 178.43 | 87.45 | 887.09 | 413.47 | 71.37 | 34.98 | 77.256 | 30.9 | 5.661 | 2.26
14 | ТЕР-15-02-019-03 | Сплошное выравнивание поверхностей (однослойная штукатурка) из сухих растворных смесей толщиной до 10 мм: стен КОЭФ. К ПОЗИЦИИ: 3.11 Оштукатуривание и облицовка искусственными плитками в помещениях высотой более 4м с готовых лесов ОЗП=0,9; ЭМ=0,9; ЗПМ=0,9; ТЗ=0,9; ТЗМ=0,9 НР, (8293,43 руб.): 105%*(0,94*0,9) от ФОТ (9336,29 руб.) СП, (4364,72 руб.): 55%*0,85 от ФОТ (9336,29 руб.) | 100 м2 оштукатуриваемой поверхности | 0.4 | 15291.87 | 3446.82 | 133.26 | 147.34 | 6116.75 | 1378.73 | 53.31 | 58.94
15 | ТЕР15-02-015-02 | Штукатурка поверхностей известковым раствором простая: по камню и бетону потолков НР, (20913,02 руб.): 105%*(0,94*0,9) от ФОТ (23542,75 руб.) СП, (11006,24 руб.): 55%*0,85 от ФОТ (23542,75 руб.) | 100 м2 оштукатуриваемой поверхности | 3.75 | 1678.5 | 888.77 | 152.69 | 77.97 | 6294.38 | 3332.89 | 572.59 | 292.39 | 68.79 | 257.96 | 4.99 | 18.71
16 | ТЕР15-04-005-04 | Окраска поливинилацетатными водоэмульсионными составами улучшенная: по штукатурке потолков КОЭФ. К ПОЗИЦИИ: 3.20 Окраска стен и потолков в помещениях высотой от 4 до 8м ОЗП=1,25; ЭМ=1,25; ЗПМ=1,25; ТЗ=1,25; ТЗМ=1,25 НР, (18604,81 руб.): 105%*(0,94*0,9) от ФОТ (20944,29 руб.) СП, (9791,46 руб.): 55%*0,85 от ФОТ (20944,29 руб.) | 100 м2 окрашиваемой поверхности | 3.75 | 2128.56 | 859.7 | 16.5 | 0.34 | 7982.1 | 3223.88 | 61.88 | 1.27 | 67.375 | 252.66 | 0.225 | 0.84
17 | ТЕР15-04-025-03 | Улучшенная окраска масляными составами по дереву: полов КОЭФ. К ПОЗИЦИИ: Слой ПЗ=2; ОЗП=2; ЭМ=2; ЗПМ=2; МАТ=2; ТЗ=2; ТЗМ=2 НР, (28726,67 руб.): 105%*(0,94*0,9) от ФОТ (32338,93 руб.) СП, (15118,45 руб.): 55%*0,85 от ФОТ (32338,93 руб.) | 100 м2 окрашиваемой поверхности | 3.75 | 2858.06 | 1327.4 | 18.66 | 0.54 | 10717.73 | 4977.75 | 69.98 | 2.03 | 102.74 | 385.28 | 0.26 | 0.98
Итого прямые затраты по смете в ценах 2001г. | [8 empty] | 114246.48 | 28238.08 | 1873.69 | 980.49 |  | 1423.7 |  | 40.45
Итого прямые затраты по смете с учетом коэффициентов к итогам | [8 empty] | 522975.33 | 183379.5 | 7179.59 | 6367.36 |  | 1423.7 |  | 40.45
В том числе, справочно:
2-ой квартал ОЗП=5,647; ЭМ=3,332; ЗПМ=5,647; МАТ=3,951 (Поз. 1, 3-4, 8-10, 12-17, 2, 11, 5-7) | [8 empty] | 383873.32 | 131222.36 | 4369.44 | 4556.34
стесненность ОЗП=1,15; ЭМ=1,15; ЗПМ=1,15 (Поз. 1, 3-4, 8-10, 12-17, 2, 11, 5-7) | [8 empty] | 24855.53 | 23919.06 | 936.47 | 830.52
Накладные расходы | [8 empty] | 169247.59
Сметная прибыль | [8 empty] | 89403.73
Итоги по смете:
Отделочные работы | [8 empty] | 728652.36 |  |  |  |  | 1318.12 |  | 40.03
Деревянные конструкции | [8 empty] | 26183.87 |  |  |  |  | 92.9 |  | 0.37
Защита строительных конструкций и оборудования от коррозии | [8 empty] | 26790.42 |  |  |  |  | 12.68 |  | 0.05
Итого | [8 empty] | 781626.65 |  |  |  |  | 1423.7 |  | 40.45
В том числе:
Материалы | [8 empty] | 332416.24
Машины и механизмы | [8 empty] | 7179.59
ФОТ | [8 empty] | 189746.86
Накладные расходы | [8 empty] | 169247.59
Сметная прибыль | [8 empty] | 89403.73
Непредвиденные затраты 2% | [8 empty] | 15632.53
Итого с непредвиденными | [8 empty] | 797259.18
НДС 18% | [8 empty] | 143506.65
ВСЕГО по смете | [8 empty] | 940765.83 |  |  |  |  | 1423.7 |  | 40.45
Составил
Проверил