## Локальная смета
Приложение№2
| СОГЛАСОВАНО: | [11 empty] | УТВЕРЖДАЮ:
| _____________________________ | [11 empty] | __________________________
| " _____ " ________________ 200_ г. | [11 empty] | "____" ______________200_ г.
МУЗ-ДПС "Светлана"
(наименование стройки)
ЛОКАЛЬНЫЙ СМЕТНЫЙ РАСЧЕТ №
(локальная смета)
|  | на | внутринние работы, Ремонт гаража
(наименование работ и затрат, наименование объекта)
Основание:
|  |  | Сметная стоимость строительных работ _______________________________________________________________________________________________ | [5 empty] | ___________________________96 719,57 |  | руб.
|  |  | Средства на оплату труда _______________________________________________________________________________________________ | [5 empty] | ___________________________27981,01 |  | руб.
|  |  | Сметная трудоемкость _______________________________________________________________________________________________ | [5 empty] | _______________________________________________________________________________________________377,87 |  | чел.час
Составлен(а) в текущих (прогнозных) ценах по состоянию на 2 квартал 2008 г.
№ пп | Обоснование | Наименование | Ед. изм. | Кол. | Стоимость единицы, руб. |  |  |  | Общая стоимость, руб. |  |  |  | Т/з осн. раб.на ед. | Т/з осн. раб. Всего | Т/з мех. на ед. | Т/з мех. Всего
[5 empty] | Всего | В том числе |  |  | Всего | В том числе
[6 empty] | Осн.З/п | Эк.Маш | З/пМех |  | Осн.З/п | Эк.Маш | З/пМех
1 | 2 | 3 | 4 | 5 | 6 | 7 | 8 | 9 | 10 | 11 | 12 | 13 | 14 | 15 | 16 | 17
Раздел 1. Новый Раздел
1 | ТЕРр53-21-15 | Устройство: промазки и расшивка швов панелей перекрытий раствором снизу | 100 м восстановленной герметизации стыков | 0.432 | 737.88 | 720.51 | 0.77 |  | 318.76 | 311.26 | 0.33 |  | 49.69 | 21.47 | 0.01
2 | ТЕР46-02-009-02 | Отбивка штукатурки с поверхностей стен и потолков кирпичных | 100 м2 | 1.45 | 252.85 | 252.85 |  |  | 366.63 | 366.63 |  |  | 22.82 | 33.09
3 | ТЕРр57-02-03 | Разборка покрытий полов: из керамических плиток | 100 м2 покрытий | 0.112 | 907.43 | 848.92 | 58.51 | 19.7 | 101.63 | 95.08 | 6.55 | 2.21 | 69.87 | 7.83 | 1.44 | 0.16
4 | ТЕРр53-01-01 | Разборка обшивки радиаторов | 100 м2 стен | 0.026 | 182.1 | 131.98 | 50.12 | 7.07 | 4.73 | 3.43 | 1.3 | 0.18 | 12.3 | 0.32 | 0.45 | 0.01
5 | ТЕР10-01-012-02 | Демонтаж ДВП КОЭФ. К ПОЗИЦИИ: Новый коэффициент ПЗ=0,8; ОЗП=0,8; ЭМ=0,8; ЗПМ=0,8; МАТ=0; ТЗ=0,8; ТЗМ=0,8 | 100 м2 обшивки стен за вычетом проемов | 0.033 | 203.94 | 171.58 | 32.35 |  | 6.73 | 5.66 | 1.07 |  | 14.64 | 0.48 | 0.416 | 0.01
6 | ТЕРр53-01-04 | Разборка: каркаса из брусьев шкафа | 100 м2 стен | 0.033 | 860.34 | 540.67 | 319.67 | 45.12 | 28.39 | 17.84 | 10.55 | 1.49 | 51.2 | 1.69 | 2.87 | 0.09
7 | ТЕР46-04-012-03 | Разборка деревянных заполнений проемов дверных и воротных | 100 м2 | 0.037 | 1510.47 | 1196 | 314.47 | 105.88 | 55.89 | 44.25 | 11.64 | 3.92 | 103.91 | 3.84 | 7.74 | 0.29
8 | ТЕРр53-01-01 | Разборка обшивки ворот из досок | 100 м2 стен | 0.055 | 182.1 | 131.98 | 50.12 | 7.07 | 10.02 | 7.26 | 2.76 | 0.39 | 12.3 | 0.68 | 0.45 | 0.02
9 | ТЕР26-01-041-05 | Демонтаж пенопласта КОЭФ. К ПОЗИЦИИ: Новый коэффициент ПЗ=0,6; ОЗП=0,6; ЭМ=0,6; ЗПМ=0,6; МАТ=0; ТЗ=0,6; ТЗМ=0,6 | 1 м3 изоляции | 0.053 | 93.28 | 76.03 | 17.26 |  | 4.94 | 4.03 | 0.91 |  | 5.682 | 0.3 | 0.186 | 0.01
10 | ТЕРр56-03-02 | Снятие подоконных досок деревянных в зданиях: каменных | 100 м2 | 0.009 | 1082.66 | 1082.66 |  |  | 9.74 | 9.74 |  |  | 94.97 | 0.85
11 | ТЕРр57-02-09 | Разборка покрытий полов: дощатых | 100 м2 покрытий | 0.111 | 459.3 | 424.36 | 34.94 | 11.76 | 50.98 | 47.1 | 3.88 | 1.31 | 38.3 | 4.25 | 0.86 | 0.1
12 | ТЕРр57-02-05 | Разборка покрытий полов: из древесностружечных плит в один слой | 100 м2 покрытий | 0.111 | 185.25 | 179.16 | 6.09 | 2.05 | 20.56 | 19.89 | 0.67 | 0.23 | 16.17 | 1.79 | 0.15 | 0.02
13 | ТЕРр57-02-01 | Разборка покрытий полов: из линолеума и релина | 100 м2 покрытий | 0.111 | 131.48 | 126.2 | 5.28 | 1.78 | 14.59 | 14.01 | 0.58 | 0.2 | 11.39 | 1.26 | 0.13 | 0.01
14 | ТЕРр57-02-03 | Разборка покрытий полов: из керамических плиток | 100 м2 покрытий | 0.208 | 907.43 | 848.92 | 58.51 | 19.7 | 188.75 | 176.58 | 12.17 | 4.1 | 69.87 | 14.53 | 1.44 | 0.3
15 | ТЕРр57-03-02 | Разборка плинтус : цементных и из керамической плитки | 100 м плинтусов | 0.155 | 158.22 | 158.22 |  |  | 24.52 | 24.52 |  |  | 14.28 | 2.21
16 | ТЕРр57-10-02 | Заделка выбоин в полах цементных площадью до: 0,5 м2 | 100 мест | 0.39 | 1276.38 | 842.6 | 67.57 | 9.3 | 497.79 | 328.61 | 26.35 | 3.63 | 69.35 | 27.05 | 0.68 | 0.27
17 | ТЕР11-01-011-01 | Устройство стяжек цементных толщиной 20 мм | 100 м2 стяжки | 0.52 | 1364.22 | 446.07 | 56.56 | 17.37 | 709.39 | 231.96 | 29.41 | 9.03 | 39.51 | 20.55 | 1.27 | 0.66
18 | ТЕР11-01-011-02 | Устройство стяжек цементных на каждые 5 мм изменения толщины стяжки добавлять или исключать к норме 11-01-011-01 КОЭФ. К ПОЗИЦИИ: Новый коэффициент ПЗ=4; ОЗП=4; ЭМ=4; ЗПМ=4; МАТ=4; ТЗ=4; ТЗМ=4 | 100 м2 стяжки | 0.52 | 904.12 | 22.6 | 39.2 | 11.48 | 470.14 | 11.75 | 20.38 | 5.97 | 2 | 1.04 | 0.84 | 0.44
19 | ТЕРр61-07-01 | Ремонт штукатурки откосов внутри здания по камню и бетону цементно-известковым раствором: прямолинейных | 100 м2 отремонтированной поверхности | 0.02 | 6916.33 | 4887.85 | 47.13 | 15.87 | 138.33 | 97.76 | 0.94 | 0.32 | 383.06 | 7.66 | 1.16 | 0.02
20 | ТЕР15-02-016-03 | Оштукатуривание поверхностей цементно-известковым или цементным раствором по камню и бетону: улучшенное стен | 100 м2 оштукатуриваемой поверхности | 1.45 | 2352.41 | 1148.54 | 198.26 | 97.17 | 3410.99 | 1665.38 | 287.48 | 140.9 | 85.84 | 124.47 | 6.29 | 9.12
21 | ТЕРр69-04-01 | Заделка отверстий в местах прохода трубопроводов в: стенах и перегородках оштукатуренных | 100 отверстий | 0.2 | 1224.65 | 955.72 | 2.03 | 0.68 | 244.93 | 191.14 | 0.41 | 0.14 | 78.66 | 15.73 | 0.05 | 0.01
22 | ТЕРр53-14-01 | Заделка трещин в кирпичных стенах: цементным раствором | 10 м трещин | 1.1 | 42.28 | 34.58 |  |  | 46.51 | 38.04 |  |  | 2.71 | 2.98
23 | ТЕРр53-21-15 | Устройство: промазки и расшивка швов панелей перекрытий раствором снизу | 100 м восстановленной герметизации стыков | 0.62 | 737.88 | 720.51 | 0.77 |  | 457.49 | 446.72 | 0.48 |  | 49.69 | 30.81 | 0.01 | 0.01
24 | ТЕР15-04-002-01 | Известковая окраска водными составами внутри помещений: по штукатурке | 100 м2 окрашиваемой поверхности | 2.72 | 144.3 | 118.54 | 1.95 | 0.14 | 392.5 | 322.43 | 5.3 | 0.38 | 10.21 | 27.77 | 0.03 | 0.08
25 | ТЕРр62-33-02 | Окраска масляными составами ранее окрашенных поверхностей радиаторов и ребристых труб отопления: за 2 раза | 100 м2 окрашиваемой поверхности | 0.049 | 1245.3 | 821.61 | 0.77 |  | 61.02 | 40.26 | 0.04 |  | 65.94 | 3.23 | 0.01
26 | ТЕРр62-32-02 | Окраска масляными составами ранее окрашенных поверхностей стальных и чугунных труб: стальных за 2 раза | 100 м2 окрашиваемой поверхности | 0.2 | 1351.4 | 927.71 | 0.77 |  | 270.28 | 185.54 | 0.15 |  | 80.6 | 16.12 | 0.01
27 | ТЕР13-03-004-26 | Окраска металлических огрунтованных поверхностей: эмалью ПФ-115 | 100 м2 окрашиваемой поверхности | 0.135 | 549.22 | 49.48 | 6.47 | 0.14 | 74.14 | 6.68 | 0.87 | 0.02 | 3.83 | 0.52 | 0.02
28 | ТЕР26-01-041-05 | Изоляция изделиями из пенопласта насухо ворот | 1 м3 изоляции | 0.11 | 821.51 | 126.71 | 28.76 |  | 90.37 | 13.94 | 3.16 |  | 9.47 | 1.04 | 0.31 | 0.03
29 | ТЕР10-01-012-01 | Обшивка ворот досками обшивки | 100 м2 обшивки стен за вычетом проемов | 0.11 | 3850.94 | 446.49 | 43.71 |  | 423.6 | 49.11 | 4.81 |  | 36.3 | 3.99 | 0.56 | 0.06
30 | ТЕР15-04-030-02 | Масляная окраска металлических поверхностей: больших поверхностей (кроме кровель), количество окрасок 2 | 100 м2 окрашиваемой поверхности | 0.026 | 663.66 | 153.97 | 2.73 | 0.14 | 17.26 | 4 | 0.07 |  | 12.21 | 0.32 | 0.04
Раздел 2. Вывоз строительного мусора
31 | СЦП1-3-26 | Погрузочные работы при автомобильных перевозках: Мусор строительный | за т груза | 5.24 | 1.78 |  |  |  | 9.33
32 | СЦП3-3-26-1 | Перевозка навалочных грузов автомобилями-самосвалами (работающими вне карьеров), расстояние перевозки 26 км: класс груза 1 | 1 т | 5.24 | 22.7 |  |  |  | 118.95
Итого прямые затраты по смете в ценах 2001г. | [8 empty] | 8639.88 | 4780.6 | 432.26 | 174.42 |  | 377.87 |  | 11.72
Итого прямые затраты по смете с учетом коэффициентов к итогам | [8 empty] | 42401.32 | 26996.05 | 1844.08 | 984.96 |  | 377.87 |  | 11.72
Накладные расходы | [8 empty] | 23848.32
Сметная прибыль | [8 empty] | 15716.1
Итоги по смете:
Стены (ремонтно-строительные):
Итого Поз. 1, 4, 6, 8, 22-23 | [8 empty] | 865.9 | 824.55 | 15.42 | 2.06 |  | 57.95 |  | 0.13
Всего с учетом "2 кв 2008 г ОЗП=5,647; ЭМ-ЗПМ=3,332; ЗПМ=5,647; МАТ=3,951" | [8 empty] | 4814.83 | 4656.23 | 56.15 | 11.63 |  | 57.95 |  | 0.13
Накладные расходы 86%*0,94 ФОТ (от 4 667,86) | [8 empty] | 3773.5
Сметная прибыль 70% ФОТ (от 4 667,86) | [8 empty] | 3267.5
Итого c накладными и см. прибылью | [8 empty] | 11855.83 |  |  |  |  | 57.95 |  | 0.13
Работы по реконструкции зданий и сооружений (усиление и замена существующих конструкций, разборка и возведение отдельных конструктивных элементов):
Итого Поз. 2, 7 | [8 empty] | 422.52 | 410.88 | 11.64 | 3.92 |  | 36.93 |  | 0.29
Всего с учетом "2 кв 2008 г ОЗП=5,647; ЭМ-ЗПМ=3,332; ЗПМ=5,647; МАТ=3,951" | [8 empty] | 2368.1 | 2320.24 | 47.86 | 22.14 |  | 36.93 |  | 0.29
Накладные расходы 110%*0,9 * 0,94 ФОТ (от 2 342,38) | [8 empty] | 2179.82
Сметная прибыль 70%*0,85 ФОТ (от 2 342,38) | [8 empty] | 1393.72
Итого c накладными и см. прибылью | [8 empty] | 5941.64 |  |  |  |  | 36.93 |  | 0.29
Полы (ремонтно-строительные):
Итого Поз. 3, 11-16 | [8 empty] | 898.82 | 705.79 | 50.2 | 11.68 |  | 58.92 |  | 0.86
Всего с учетом "2 кв 2008 г ОЗП=5,647; ЭМ-ЗПМ=3,332; ЗПМ=5,647; МАТ=3,951" | [8 empty] | 4744.23 | 3985.6 | 194.31 | 65.96 |  | 58.92 |  | 0.86
Накладные расходы 80%*0,94 ФОТ (от 4 051,56) | [8 empty] | 3046.77
Сметная прибыль 68% ФОТ (от 4 051,56) | [8 empty] | 2755.06
Итого c накладными и см. прибылью | [8 empty] | 10546.06 |  |  |  |  | 58.92 |  | 0.86
Деревянные конструкции:
Итого Поз. 5, 29 | [8 empty] | 430.33 | 54.77 | 5.88 |  |  | 4.47 |  | 0.07
Всего с учетом "2 кв 2008 г ОЗП=5,647; ЭМ-ЗПМ=3,332; ЗПМ=5,647; МАТ=3,951" | [8 empty] | 1789.49 | 309.29 | 19.59 |  |  | 4.47 |  | 0.07
Накладные расходы 118%*0,9 * 0,94 ФОТ (от 309,29) | [8 empty] | 308.76
Сметная прибыль 63%*0,85 ФОТ (от 309,29) | [8 empty] | 165.62
Итого c накладными и см. прибылью | [8 empty] | 2263.87 |  |  |  |  | 4.47 |  | 0.07
Теплоизоляционные работы:
Итого Поз. 9, 28 | [8 empty] | 95.31 | 17.97 | 4.07 |  |  | 1.34 |  | 0.04
Всего с учетом "2 кв 2008 г ОЗП=5,647; ЭМ-ЗПМ=3,332; ЗПМ=5,647; МАТ=3,951" | [8 empty] | 404.53 | 101.48 | 13.56 |  |  | 1.34 |  | 0.04
Накладные расходы 100%*0,9 * 0,94 ФОТ (от 101,48) | [8 empty] | 85.85
Сметная прибыль 70%*0,85 ФОТ (от 101,48) | [8 empty] | 60.38
Итого c накладными и см. прибылью | [8 empty] | 550.76 |  |  |  |  | 1.34 |  | 0.04
Проемы (ремонтно-строительные):
Итого Поз. 10 | [8 empty] | 9.74 | 9.74 |  |  |  | 0.85
Всего с учетом "2 кв 2008 г ОЗП=5,647; ЭМ-ЗПМ=3,332; ЗПМ=5,647; МАТ=3,951" | [8 empty] | 55 | 55 |  |  |  | 0.85
Накладные расходы 82%*0,94 ФОТ (от 55,00) | [8 empty] | 42.39
Сметная прибыль 62% ФОТ (от 55,00) | [8 empty] | 34.1
Итого c накладными и см. прибылью | [8 empty] | 131.49 |  |  |  |  | 0.85
Полы:
Итого Поз. 17-18 | [8 empty] | 1179.53 | 243.71 | 49.79 | 15 |  | 21.59 |  | 1.1
Всего с учетом "2 кв 2008 г ОЗП=5,647; ЭМ-ЗПМ=3,332; ЗПМ=5,647; МАТ=3,951" | [8 empty] | 5077.56 | 1376.23 | 200.63 | 84.71 |  | 21.59 |  | 1.1
Накладные расходы 123%*0,9 * 0,94 ФОТ (от 1 460,94) | [8 empty] | 1520.22
Сметная прибыль 75%*0,85 ФОТ (от 1 460,94) | [8 empty] | 931.35
Итого c накладными и см. прибылью | [8 empty] | 7529.13 |  |  |  |  | 21.59 |  | 1.1
Штукатурные работы (ремонтно-строительные):
Итого Поз. 19 | [8 empty] | 138.33 | 97.76 | 0.94 | 0.32 |  | 7.66 |  | 0.02
Всего с учетом "2 кв 2008 г ОЗП=5,647; ЭМ-ЗПМ=3,332; ЗПМ=5,647; МАТ=3,951" | [8 empty] | 712.5 | 552.05 | 3.87 | 1.81 |  | 7.66 |  | 0.02
Накладные расходы 79%*0,94 ФОТ (от 553,86) | [8 empty] | 411.3
Сметная прибыль 50% ФОТ (от 553,86) | [8 empty] | 276.93
Итого c накладными и см. прибылью | [8 empty] | 1400.73 |  |  |  |  | 7.66 |  | 0.02
Отделочные работы:
Итого Поз. 20, 24, 30 | [8 empty] | 3820.75 | 1991.81 | 292.85 | 141.28 |  | 152.56 |  | 9.2
Всего с учетом "2 кв 2008 г ОЗП=5,647; ЭМ-ЗПМ=3,332; ЗПМ=5,647; МАТ=3,951" | [8 empty] | 18619.68 | 11247.75 | 1302.84 | 797.81 |  | 152.56 |  | 9.2
Накладные расходы 105%*0,9 * 0,94 ФОТ (от 12 045,56) | [8 empty] | 10700.07
Сметная прибыль 55%*0,85 ФОТ (от 12 045,56) | [8 empty] | 5631.3
Итого c накладными и см. прибылью | [8 empty] | 34951.05 |  |  |  |  | 152.56 |  | 9.2
Прочие ремонтно-строительные работы:
Итого Поз. 21 | [8 empty] | 244.93 | 191.14 | 0.41 | 0.14 |  | 15.73 |  | 0.01
Всего с учетом "2 кв 2008 г ОЗП=5,647; ЭМ-ЗПМ=3,332; ЗПМ=5,647; МАТ=3,951" | [8 empty] | 1291.96 | 1079.37 | 1.69 | 0.79 |  | 15.73 |  | 0.01
Накладные расходы 78%*0,94 ФОТ (от 1 080,16) | [8 empty] | 791.97
Сметная прибыль 50% ФОТ (от 1 080,16) | [8 empty] | 540.08
Итого c накладными и см. прибылью | [8 empty] | 2624.01 |  |  |  |  | 15.73 |  | 0.01
Малярные работы (ремонтно-строительные):
Итого Поз. 25-26 | [8 empty] | 331.3 | 225.8 | 0.19 |  |  | 19.35
Всего с учетом "2 кв 2008 г ОЗП=5,647; ЭМ-ЗПМ=3,332; ЗПМ=5,647; МАТ=3,951" | [8 empty] | 1691.8 | 1275.09 | 0.63 |  |  | 19.35
Накладные расходы 80%*0,94 ФОТ (от 1 275,09) | [8 empty] | 958.87
Сметная прибыль 50% ФОТ (от 1 275,09) | [8 empty] | 637.55
Итого c накладными и см. прибылью | [8 empty] | 3288.22 |  |  |  |  | 19.35
Защита строительных конструкций и оборудования от коррозии:
Итого Поз. 27 | [8 empty] | 74.14 | 6.68 | 0.87 | 0.02 |  | 0.52
Всего с учетом "2 кв 2008 г ОЗП=5,647; ЭМ-ЗПМ=3,332; ЗПМ=5,647; МАТ=3,951" | [8 empty] | 303.77 | 37.72 | 2.95 | 0.11 |  | 0.52
Накладные расходы 90%*0,9 * 0,94 ФОТ (от 37,83) | [8 empty] | 28.8
Сметная прибыль 70%*0,85 ФОТ (от 37,83) | [8 empty] | 22.51
Итого c накладными и см. прибылью | [8 empty] | 355.08 |  |  |  |  | 0.52
Погрузо-разгрузочные работы при автомобильных перевозках:
Итого Поз. 31 | [8 empty] | 9.33
Всего с учетом "Перевозка 2 кв. 2008 г. ПЗ=4,115; ОЗП=4,115; ЭМ=4,115; ЗПМ=4,115; МАТ=4,115" | [8 empty] | 38.39
Накладные расходы 100%*0,9 * 0,94 ФОТ (от 0,00)
Сметная прибыль 60%*0,85 ФОТ (от 0,00)
Итого c накладными и см. прибылью | [8 empty] | 38.39
Перевозка грузов автомобильным транспортом:
Итого Поз. 32 | [8 empty] | 118.95
Всего с учетом "Перевозка 2 кв. 2008 г. ПЗ=4,115; ОЗП=4,115; ЭМ=4,115; ЗПМ=4,115; МАТ=4,115" | [8 empty] | 489.48
Итого | [8 empty] | 81965.74 |  |  |  |  | 377.87 |  | 11.72
В том числе:
Материалы | [8 empty] | 13033.32
Машины и механизмы | [8 empty] | 1844.08
ФОТ | [8 empty] | 27981.01
Накладные расходы | [8 empty] | 23848.32
Сметная прибыль | [8 empty] | 15716.1
НДС 18% | [8 empty] | 14753.83
ВСЕГО по смете | [8 empty] | 96719.57 |  |  |  |  | 377.87 |  | 11.72
Составил
Проверил