## Локальная смета
Приложение № 7
| СОГЛАСОВАНО: | [11 empty] | УТВЕРЖДАЮ:
| _____________________________ | [11 empty] | __________________________
| " _____ " ________________ 200_ г. | [11 empty] | "____" ______________200_ г.
МУЗ-ДПС "Светлана"
(наименование стройки)
ЛОКАЛЬНЫЙ СМЕТНЫЙ РАСЧЕТ №
(локальная смета)
|  | на | Текущий ремонт коридора, "Изолятор"
(наименование работ и затрат, наименование объекта)
Основание:
|  |  | Сметная стоимость _______________________________________________________________________________________________ | [5 empty] | ___________________________45 951,37 |  | руб.
|  |  | строительных работ _______________________________________________________________________________________________ | [5 empty] | _______________________________________________________________________________________________31963,22 |  | руб.
|  |  | монтажных работ _______________________________________________________________________________________________ | [5 empty] | _______________________________________________________________________________________________6978,62 |  | руб.
|  |  | Средства на оплату труда _______________________________________________________________________________________________ | [5 empty] | ___________________________8740,52 |  | руб.
|  |  | Сметная трудоемкость _______________________________________________________________________________________________ | [5 empty] | _______________________________________________________________________________________________120,45 |  | чел.час
Составлен(а) в текущих (прогнозных) ценах по состоянию на _______200_ г.
№ пп | Обоснование | Наименование | Ед. изм. | Кол. | Стоимость единицы, руб. |  |  |  | Общая стоимость, руб. |  |  |  | Т/з осн. раб.на ед. | Т/з осн. раб. Всего | Т/з мех. на ед. | Т/з мех. Всего
[5 empty] | Всего | В том числе |  |  | Всего | В том числе
[6 empty] | Осн.З/п | Эк.Маш | З/пМех |  | Осн.З/п | Эк.Маш | З/пМех
1 | 2 | 3 | 4 | 5 | 6 | 7 | 8 | 9 | 10 | 11 | 12 | 13 | 14 | 15 | 16 | 17
Раздел 1. Демонтаж
1 | ТЕРр63-07-05 | Разборка облицовки стен из плит и плиток: керамических глазурованных плиток | 100 м2 поверхности облицовки | 0.011 | 1059.99 | 831.42 | 228.57 | 27.22 | 11.66 | 9.15 | 2.51 | 0.3 | 74.3 | 0.82 | 1.99 | 0.02
2 | ТЕРр57-03-01 | Разборка плинтус : деревянных и из пластмассовых материалов | 100 м плинтусов | 0.014 | 41.77 | 41.77 |  |  | 0.58 | 0.58 |  |  | 3.77 | 0.05
3 | ТЕРр57-02-01 | Разборка покрытий полов: из линолеума и релина | 100 м2 покрытий | 0.12 | 131.48 | 126.2 | 5.28 | 1.78 | 15.78 | 15.15 | 0.63 | 0.21 | 11.39 | 1.37 | 0.13 | 0.02
4 | ТЕРр65-30-05 | Разборка воздуховодов из листовой стали толщиной до 0,9 мм диаметром/периметром до: 885 мм /2780 мм | 100 м2 поверхности воздуховодов | 0.017 | 302.63 | 272.16 | 30.47 | 10.26 | 5.14 | 4.63 | 0.51 | 0.17 | 22.4 | 0.38 | 0.75 | 0.01
5 | ТЕРр67-04-01 | Демонтаж осветительных приборов: выключатели, розетки | 100 шт. | 0.02 | 64.71 | 64.71 |  |  | 1.29 | 1.29 |  |  | 5.84 | 0.12
6 | ТЕРр67-04-03 | Демонтаж осветительных приборов: светильники с лампами накаливания | 100 шт. | 0.04 | 71.25 | 70.03 | 1.22 | 0.41 | 2.85 | 2.8 | 0.05 | 0.02 | 6.32 | 0.25 | 0.03
Раздел 2. Ремонтные работы
7 | ТЕР07-05-039-15 | Устройство промазки и расшивки швов панелей перекрытий раствором снизу | 100 м шва | 0.097 | 432 | 407.66 | 7.74 |  | 41.9 | 39.54 | 0.75 |  | 29.8 | 2.89 | 0.1 | 0.01
8 | ТЕРр62-42-01 | Протравка цементной штукатурки нейтрализующим раствором | 100 м2 протравленной поверхности | 0.544 | 52.7 | 41.77 |  |  | 28.67 | 22.72 |  |  | 3.77 | 2.05
9 | ТЕРр61-02-07 | Ремонт штукатурки внутренних стен по камню и бетону цементно-известковым раствором, площадью отдельных мест: до 1 м2 толщиной слоя до 20 мм | 100 м2 отремонтированной поверхности | 0.11 | 3898.35 | 2879.49 | 27.22 | 9.17 | 428.82 | 316.74 | 2.99 | 1.01 | 228.35 | 25.12 | 0.67 | 0.07
10 | ТЕРр61-02-08 | Ремонт штукатурки внутренних стен по камню и бетону цементно-известковым раствором, площадью отдельных мест: до 1 м2, добавлять на каждые следующие 10 мм толщины слоя | 100 м2 отремонтированной поверхности | 0.11 | 919.5 | 410.83 | 13.81 | 4.65 | 101.15 | 45.19 | 1.52 | 0.51 | 32.58 | 3.58 | 0.34 | 0.04
11 | ТЕРр61-26-01 | Перетирка штукатурки внутренних помещений | 100 м2 перетертой поверхности | 0.204 | 362.9 | 345.26 | 4.06 | 1.37 | 74.03 | 70.43 | 0.83 | 0.28 | 28.07 | 5.73 | 0.1 | 0.02
12 | ТЕР11-01-011-01 | Устройство стяжек цементных толщиной 20 мм | 100 м2 стяжки | 0.14 | 1364.22 | 446.07 | 56.56 | 17.37 | 190.99 | 62.45 | 7.92 | 2.43 | 39.51 | 5.53 | 1.27 | 0.18
13 | ТЕР11-01-036-01 | Устройство покрытий из линолеума на клее бустилат | 100 м2 покрытия | 0.14 | 8279.37 | 501.59 | 52.93 | 4.79 | 1159.11 | 70.22 | 7.41 | 0.67 | 42.4 | 5.94 | 0.85 | 0.12
14 | ТЕР11-01-040-02 | Устройство плинтусов поливинилхлоридных на мастике кумароно-каучуковой КН-3 | 100 м плинтусов | 0.14 | 771.27 | 124.87 | 2.32 |  | 107.98 | 17.48 | 0.32 |  | 8.99 | 1.26 | 0.03
15 | ТЕРр62-07-05 | Улучшенная масляная окраска ранее окрашенных стен за два раза с расчисткой старой краски: до 35 % КОЭФ. К ПОЗИЦИИ: 1.13 При производстве работ в помещениях площадью пола менее 5м2 ОЗП=1,15; ТЗ=1,15 | 100 м2 окрашиваемой поверхности | 0.424 | 1435.71 | 724.09 | 8.71 | 1.37 | 608.74 | 307.01 | 3.69 | 0.58 | 58.8685 | 24.96 | 0.16 | 0.07
16 | ТЕРр62-17-02 | Окрашивание ранее окрашенных известковой или клеевой краской с расчисткой старой краски: до 35 % КОЭФ. К ПОЗИЦИИ: 1.13 При производстве работ в помещениях площадью пола менее 5м2 ОЗП=1,15; ТЗ=1,15 | 100 м2 окрашиваемой поверхности | 0.12 | 1605.1 | 452.5 | 8.71 | 1.37 | 192.61 | 54.3 | 1.05 | 0.16 | 36.7885 | 4.41 | 0.16 | 0.02
17 | ТЕРр62-09-05 | Улучшенная масляная окраска ранее окрашенных окон за два раза с расчисткой старой краски: до 35 % КОЭФ. К ПОЗИЦИИ: 1.13 При производстве работ в помещениях площадью пола менее 5м2 ОЗП=1,15; ТЗ=1,15 | 100 м2 окрашиваемой поверхности | 0.013 | 2148.76 | 1452.69 | 8.71 | 1.37 | 27.93 | 18.89 | 0.11 | 0.02 | 118.105 | 1.54 | 0.16
18 | ТЕРм08-03-591-02 | Выключатель: одноклавишный утопленного типа при скрытой проводке | 100 шт. | 0.02 | 541.18 | 453.7 | 9.26 | 0.74 | 10.82 | 9.07 | 0.19 | 0.01 | 32.2 | 0.64 | 0.08
19 | СЦМ-545-9554 | Legrand-Летен-Нептун Выключатель для откр. уст-ки 1-кл. -80201 | шт | 2 | 31.22 |  |  |  | 62.44
20 | ТЕРм08-03-594-02 | Светильники с люминесцентными лампами отдельно устанавливаемый на штырях с количеством ламп в светильнике: 2 | 100 шт. | 0.04 | 6436.8 | 1634.44 | 2129.25 | 828.57 | 257.47 | 65.38 | 85.17 | 33.14 | 116 | 4.64 | 47.6 | 1.9
21 | СЦМ-546-0601-14 | Светильник люминесцентный ЛПО-01 2х40 | шт | 4 | 204.87 |  |  |  | 819.48
22 | СЦМ-500-9008-2 | Лампы люминесцентные ртутные низкого давления типа: ЛБ, ЛД, ЛДЦ, ЛТВ, ЛБХ 40 | 10 шт | 0.8 | 97.27 |  |  |  | 77.82
23 | СЦМ-500-9008-4 | Стартеры для люминесцентных ламп тип 80С-220 | 10 шт | 0.8 | 22.61 |  |  |  | 18.09
24 | ТЕР20-02-002-01 | Установка решеток жалюзийных площадью в свету: до 0,5 м2 | 1 решетка | 0.2 | 83.91 | 18.63 | 2.44 |  | 16.78 | 3.73 | 0.49 |  | 1.46 | 0.29 | 0.01
Раздел 3. Запасной выход , демонтаж
25 | ТЕРр57-03-02 | Разборка плинтус : цементных и из керамической плитки | 100 м плинтусов | 0.036 | 158.22 | 158.22 |  |  | 5.7 | 5.7 |  |  | 14.28 | 0.51
26 | ТЕРр57-02-03 | Разборка покрытий полов: из керамических плиток | 100 м2 покрытий | 0.018 | 907.43 | 848.92 | 58.51 | 19.7 | 16.33 | 15.28 | 1.05 | 0.35 | 69.87 | 1.26 | 1.44 | 0.03
27 | ТЕР46-04-012-03 | Разборка деревянных заполнений проемов дверных и воротных | 100 м2 | 0.017 | 1510.47 | 1196 | 314.47 | 105.88 | 25.68 | 20.33 | 5.35 | 1.8 | 103.91 | 1.77 | 7.74 | 0.13
28 | ТЕР46-04-012-02 | Разборка деревянных заполнений проемов оконных без подоконных досок | 100 м2 | 0.01 | 2302.94 | 1988.47 | 314.47 | 105.88 | 23.03 | 19.89 | 3.14 | 1.06 | 172.76 | 1.73 | 7.74 | 0.08
29 | ТЕРр67-04-01 | Демонтаж осветительных приборов: выключатели, розетки | 100 шт. | 0.01 | 64.71 | 64.71 |  |  | 0.65 | 0.65 |  |  | 5.84 | 0.06
30 | ТЕРр67-04-03 | Демонтаж осветительных приборов: светильники с лампами накаливания | 100 шт. | 0.01 | 71.25 | 70.03 | 1.22 | 0.41 | 0.71 | 0.7 | 0.01 |  | 6.32 | 0.06 | 0.03
Раздел 4. Ремонтные работы
31 | ТЕРр61-02-08 | Ремонт штукатурки внутренних стен по камню и бетону цементно-известковым раствором, площадью отдельных мест: до 1 м2, добавлять на каждые следующие 10 мм толщины слоя | 100 м2 отремонтированной поверхности | 0.12 | 919.5 | 410.83 | 13.81 | 4.65 | 110.34 | 49.3 | 1.66 | 0.56 | 32.58 | 3.91 | 0.34 | 0.04
32 | ТЕР10-01-034-01 | Установка в жилых и общественных зданиях оконных блоков из ПВХ профилей: глухих с площадью проема до 2 м2 | 100 м2 проемов | 0.01 | 18405.26 | 2127.55 | 420.66 | 24.08 | 184.05 | 21.28 | 4.21 | 0.24 | 170.75 | 1.71 | 5.33 | 0.05
33 | СЦМ-203-9095-101 | Блоки оконные пластиковые одностворные глухие площадью до 2 м2 | м2 | 1 | 674.81 |  |  |  | 674.81
34 | ТЕРр62-07-05 | Улучшенная масляная окраска ранее окрашенных стен за два раза с расчисткой старой краски: до 35 % КОЭФ. К ПОЗИЦИИ: 1.13 При производстве работ в помещениях площадью пола менее 5м2 ОЗП=1,15; ТЗ=1,15 | 100 м2 окрашиваемой поверхности | 0.116 | 1435.71 | 724.09 | 8.71 | 1.37 | 166.54 | 83.99 | 1.01 | 0.16 | 58.8685 | 6.83 | 0.16 | 0.02
35 | ТЕРр62-17-02 | Окрашивание ранее окрашенных известковой или клеевой краской с расчисткой старой краски: до 35 % КОЭФ. К ПОЗИЦИИ: 1.13 При производстве работ в помещениях площадью пола менее 5м2 ОЗП=1,15; ТЗ=1,15 | 100 м2 окрашиваемой поверхности | 0.02 | 1605.1 | 452.5 | 8.71 | 1.37 | 32.1 | 9.05 | 0.17 | 0.03 | 36.7885 | 0.74 | 0.16
36 | ТЕР11-01-011-01 | Устройство стяжек цементных толщиной 20 мм | 100 м2 стяжки | 0.02 | 1364.22 | 446.07 | 56.56 | 17.37 | 27.28 | 8.92 | 1.13 | 0.35 | 39.51 | 0.79 | 1.27 | 0.03
37 | ТЕР11-01-027-03 | Устройство покрытий на цементном растворе из плиток керамических для полов одноцветных с красителем | 100 м2 покрытия | 0.02 | 10481.54 | 1492.46 | 150.07 | 36.39 | 209.63 | 29.85 | 3 | 0.73 | 119.78 | 2.4 | 2.94 | 0.06
38 | ТЕР11-01-039-02 | Устройство плинтусов цементных | 100 м плинтусов | 0.036 | 211.44 | 142.27 | 3.1 |  | 7.61 | 5.12 | 0.11 |  | 10.4 | 0.37 | 0.04
39 | ТЕРр62-10-05 | Улучшенная масляная окраска ранее окрашенных дверей за два раза с расчисткой старой краски: до 35 % КОЭФ. К ПОЗИЦИИ: 1.13 При производстве работ в помещениях площадью пола менее 5м2 ОЗП=1,15; ТЗ=1,15 | 100 м2 окрашиваемой поверхности | 0.026 | 1640.1 | 938.52 | 8.71 | 1.37 | 42.64 | 24.4 | 0.23 | 0.04 | 76.3025 | 1.98 | 0.16
40 | ТЕР26-01-041-01 | Изоляция изделиями из пенопласта дверей | 1 м3 изоляции | 0.125 | 1186.61 | 252.38 | 42.99 |  | 148.33 | 31.55 | 5.37 |  | 18.17 | 2.27 | 0.34 | 0.04
41 | ТЕР10-01-012-02 | Обшивка каркасных стен плитами древесноволокнистыми твердыми 5 мм | 100 м2 обшивки стен за вычетом проемов | 0.025 | 1357.2 | 214.48 | 40.44 |  | 33.93 | 5.36 | 1.01 |  | 18.3 | 0.46 | 0.52 | 0.01
42 | ТЕРр62-29-02 | Окраска масляными составами ранее окрашенных больших металлических поверхностей (кроме крыш): за два раза КОЭФ. К ПОЗИЦИИ: 1.13 При производстве работ в помещениях площадью пола менее 5м2 ОЗП=1,15; ТЗ=1,15 | 100 м2 окрашиваемой поверхности | 0.036 | 657.78 | 268.24 | 0.77 |  | 23.68 | 9.66 | 0.03 |  | 21.528 | 0.78 | 0.01
43 | ТЕРм08-03-591-02 | Выключатель: одноклавишный утопленного типа при скрытой проводке | 100 шт. | 0.01 | 541.18 | 453.7 | 9.26 | 0.74 | 5.41 | 4.54 | 0.09 | 0.01 | 32.2 | 0.32 | 0.08
44 | СЦМ-545-9554 | Legrand-Летен-Нептун Выключатель для откр. уст-ки 1-кл. -80201 | шт | 1 | 31.22 |  |  |  | 31.22
45 | ТЕРм08-03-593-05 | Светильник для ламп накаливания потолочный или настенный: уплотненный с креплением винтами или болтами для помещений с тяжелыми условиями среды | 100 шт. | 0.01 | 5713.59 | 1316.01 | 1651.75 | 749.9 | 57.14 | 13.16 | 16.52 | 7.5 | 93.4 | 0.93 | 41.6 | 0.42
46 | СЦМ-546-0601-88 | Светильник накаливания НСП-03х100 | шт | 1 | 64.83 |  |  |  | 64.83
47 | СЦМ-546-0051 | Лампы накаливания электрические осветительные общего назначения биспиральные тип БK220-230-100 | 10 шт | 0.1 | 21.3 |  |  |  | 2.13
Итого прямые затраты по смете в ценах 2001г. | [8 empty] | 6155.9 | 1495.48 | 160.23 | 52.34 |  | 120.45 |  | 3.39
Итого прямые затраты по смете с учетом коэффициентов к итогам | [8 empty] | 26880.26 | 8444.96 | 655.05 | 295.56 |  | 120.45 |  | 3.39
Накладные расходы | [8 empty] | 7228.94
Сметная прибыль | [8 empty] | 4832.64
Итоги по смете:
Итоги по Строительным работам
Стекольные, обойные и облицовочные работы (ремонтно-строительные):
Итого Поз. 1 | [8 empty] | 11.66 | 9.15 | 2.51 | 0.3 |  | 0.82 |  | 0.02
Всего с учетом "2 квартал 2008 г. ОЗП=5,647; ЭМ-ЗПМ=3,332; ЗПМ=5,647; МАТ=3,951" | [8 empty] | 60.73 | 51.67 | 9.06 | 1.69 |  | 0.82 |  | 0.02
Накладные расходы 77%*0,94 ФОТ (от 53,36) | [8 empty] | 38.62
Сметная прибыль 50% ФОТ (от 53,36) | [8 empty] | 26.68
Итого c накладными и см. прибылью | [8 empty] | 126.03 |  |  |  |  | 0.82 |  | 0.02
Полы (ремонтно-строительные):
Итого Поз. 2-3, 25-26 | [8 empty] | 38.39 | 36.71 | 1.68 | 0.56 |  | 3.19 |  | 0.05
Всего с учетом "2 квартал 2008 г. ОЗП=5,647; ЭМ-ЗПМ=3,332; ЗПМ=5,647; МАТ=3,951" | [8 empty] | 214.19 | 207.3 | 6.89 | 3.16 |  | 3.19 |  | 0.05
Накладные расходы 80%*0,94 ФОТ (от 210,46) | [8 empty] | 158.27
Сметная прибыль 68% ФОТ (от 210,46) | [8 empty] | 143.11
Итого c накладными и см. прибылью | [8 empty] | 515.57 |  |  |  |  | 3.19 |  | 0.05
Внутренние санитарно-технические работы: демонтаж и разборка (ремонтно-строительные):
Итого Поз. 4 | [8 empty] | 5.14 | 4.63 | 0.51 | 0.17 |  | 0.38 |  | 0.01
Всего с учетом "2 квартал 2008 г. ОЗП=5,647; ЭМ-ЗПМ=3,332; ЗПМ=5,647; МАТ=3,951" | [8 empty] | 28.24 | 26.15 | 2.09 | 0.96 |  | 0.38 |  | 0.01
Накладные расходы 74%*0,94 ФОТ (от 27,11) | [8 empty] | 18.86
Сметная прибыль 50% ФОТ (от 27,11) | [8 empty] | 13.56
Итого c накладными и см. прибылью | [8 empty] | 60.66 |  |  |  |  | 0.38 |  | 0.01
Бетонные и железобетонные сборные конструкции в жилищно-гражданском строительстве:
Итого Поз. 7 | [8 empty] | 41.9 | 39.54 | 0.75 |  |  | 2.89 |  | 0.01
Всего с учетом "2 квартал 2008 г. ОЗП=5,647; ЭМ-ЗПМ=3,332; ЗПМ=5,647; МАТ=3,951" | [8 empty] | 232.14 | 223.28 | 2.5 |  |  | 2.89 |  | 0.01
Накладные расходы 155%*0,9 * 0,94 ФОТ (от 223,28) | [8 empty] | 292.79
Сметная прибыль 100%*0,85 ФОТ (от 223,28) | [8 empty] | 189.79
Итого c накладными и см. прибылью | [8 empty] | 714.72 |  |  |  |  | 2.89 |  | 0.01
Малярные работы (ремонтно-строительные):
Итого Поз. 8, 15-17, 34-35, 39, 42 | [8 empty] | 1122.91 | 530.02 | 6.29 | 0.99 |  | 43.29 |  | 0.11
Всего с учетом "2 квартал 2008 г. ОЗП=5,647; ЭМ-ЗПМ=3,332; ЗПМ=5,647; МАТ=3,951" | [8 empty] | 5333.93 | 2993.02 | 23.25 | 5.59 |  | 43.29 |  | 0.11
Накладные расходы 80%*0,94 ФОТ (от 2 998,61) | [8 empty] | 2254.95
Сметная прибыль 50% ФОТ (от 2 998,61) | [8 empty] | 1499.31
Итого c накладными и см. прибылью | [8 empty] | 9088.19 |  |  |  |  | 43.29 |  | 0.11
Штукатурные работы (ремонтно-строительные):
Итого Поз. 9-11, 31 | [8 empty] | 714.34 | 481.66 | 7 | 2.36 |  | 38.34 |  | 0.17
Всего с учетом "2 квартал 2008 г. ОЗП=5,647; ЭМ-ЗПМ=3,332; ЗПМ=5,647; МАТ=3,951" | [8 empty] | 3640.38 | 2719.93 | 28.79 | 13.33 |  | 38.34 |  | 0.17
Накладные расходы 79%*0,94 ФОТ (от 2 733,26) | [8 empty] | 2029.72
Сметная прибыль 50% ФОТ (от 2 733,26) | [8 empty] | 1366.63
Итого c накладными и см. прибылью | [8 empty] | 7036.73 |  |  |  |  | 38.34 |  | 0.17
Полы:
Итого Поз. 12-14, 36-38 | [8 empty] | 1702.6 | 194.04 | 19.89 | 4.18 |  | 16.29 |  | 0.39
Всего с учетом "2 квартал 2008 г. ОЗП=5,647; ЭМ-ЗПМ=3,332; ЗПМ=5,647; МАТ=3,951" | [8 empty] | 7053.43 | 1095.74 | 75.95 | 23.6 |  | 16.29 |  | 0.39
Накладные расходы 123%*0,9 * 0,94 ФОТ (от 1 119,34) | [8 empty] | 1164.76
Сметная прибыль 75%*0,85 ФОТ (от 1 119,34) | [8 empty] | 713.58
Итого c накладными и см. прибылью | [8 empty] | 8931.77 |  |  |  |  | 16.29 |  | 0.39
Сантехнические работы - внутренние (трубопроводы, водопровод, канализация, отопление, газоснабжение, вентиляция и кондиционирование воздуха):
Итого Поз. 24 | [8 empty] | 16.78 | 3.73 | 0.49 |  |  | 0.29
Всего с учетом "2 квартал 2008 г. ОЗП=5,647; ЭМ-ЗПМ=3,332; ЗПМ=5,647; МАТ=3,951" | [8 empty] | 72.31 | 21.06 | 1.63 |  |  | 0.29
Накладные расходы 128%*0,9 * 0,94 ФОТ (от 21,06) | [8 empty] | 22.81
Сметная прибыль 83%*0,85 ФОТ (от 21,06) | [8 empty] | 14.86
Итого c накладными и см. прибылью | [8 empty] | 109.98 |  |  |  |  | 0.29
Работы по реконструкции зданий и сооружений (усиление и замена существующих конструкций, разборка и возведение отдельных конструктивных элементов):
Итого Поз. 27-28 | [8 empty] | 48.71 | 40.22 | 8.49 | 2.86 |  | 3.5 |  | 0.21
Всего с учетом "2 квартал 2008 г. ОЗП=5,647; ЭМ-ЗПМ=3,332; ЗПМ=5,647; МАТ=3,951" | [8 empty] | 262.03 | 227.12 | 34.91 | 16.15 |  | 3.5 |  | 0.21
Накладные расходы 110%*0,94 ФОТ (от 243,27) | [8 empty] | 251.54
Сметная прибыль 70% ФОТ (от 243,27) | [8 empty] | 170.29
Итого c накладными и см. прибылью | [8 empty] | 683.86 |  |  |  |  | 3.5 |  | 0.21
Деревянные конструкции:
Итого Поз. 32-33, 41 | [8 empty] | 892.79 | 26.64 | 5.22 | 0.24 |  | 2.17 |  | 0.06
Всего с учетом "2 квартал 2008 г. ОЗП=5,647; ЭМ-ЗПМ=3,332; ЗПМ=5,647; МАТ=3,951" | [8 empty] | 3569.92 | 150.44 | 17.95 | 1.36 |  | 2.17 |  | 0.06
Накладные расходы 118%*0,9 * 0,94 ФОТ (от 151,80) | [8 empty] | 151.54
Сметная прибыль 63%*0,85 ФОТ (от 151,80) | [8 empty] | 81.29
Итого c накладными и см. прибылью | [8 empty] | 3802.75 |  |  |  |  | 2.17 |  | 0.06
Теплоизоляционные работы:
Итого Поз. 40 | [8 empty] | 148.33 | 31.55 | 5.37 |  |  | 2.27 |  | 0.04
Всего с учетом "2 квартал 2008 г. ОЗП=5,647; ЭМ-ЗПМ=3,332; ЗПМ=5,647; МАТ=3,951" | [8 empty] | 636.23 | 178.16 | 17.89 |  |  | 2.27 |  | 0.04
Накладные расходы 100%*0,9 * 0,94 ФОТ (от 178,16) | [8 empty] | 150.72
Сметная прибыль 70%*0,85 ФОТ (от 178,16) | [8 empty] | 106.01
Итого c накладными и см. прибылью | [8 empty] | 892.96 |  |  |  |  | 2.27 |  | 0.04
Итого | [8 empty] | 31963.22 |  |  |  |  | 113.43 |  | 1.07
Итоги по Монтажным работам
Электромонтажные работы (ремонтно-строительные):
Итого Поз. 5-6, 29-30 | [8 empty] | 5.5 | 5.44 | 0.06 | 0.02 |  | 0.49
Всего с учетом "2 квартал 2008 г. ОЗП=5,647; ЭМ-ЗПМ=3,332; ЗПМ=5,647; МАТ=3,951" | [8 empty] | 30.97 | 30.72 | 0.25 | 0.11 |  | 0.49
Накладные расходы 85%*0,94 ФОТ (от 30,83) | [8 empty] | 24.63
Сметная прибыль 65% ФОТ (от 30,83) | [8 empty] | 20.04
Итого c накладными и см. прибылью | [8 empty] | 75.64 |  |  |  |  | 0.49
Электромонтажные работы на других объектах:
Итого Поз. 18-23, 43-47 | [8 empty] | 1406.85 | 92.15 | 101.97 | 40.66 |  | 6.53 |  | 2.32
Всего с учетом "2 квартал 2008 г. ОЗП=5,647; ЭМ-ЗПМ=3,332; ЗПМ=5,647; МАТ=3,951" | [8 empty] | 5745.76 | 520.37 | 433.89 | 229.61 |  | 6.53 |  | 2.32
Накладные расходы 95%*0,94 ФОТ (от 749,98) | [8 empty] | 669.73
Сметная прибыль 65% ФОТ (от 749,98) | [8 empty] | 487.49
Итого c накладными и см. прибылью | [8 empty] | 6902.98 |  |  |  |  | 6.53 |  | 2.32
Итого | [8 empty] | 6978.62 |  |  |  |  | 7.02 |  | 2.32
Итого | [8 empty] | 38941.84 |  |  |  |  | 120.45 |  | 3.39
В том числе:
Материалы | [8 empty] | 17780.25
Машины и механизмы | [8 empty] | 655.05
ФОТ | [8 empty] | 8740.52
Накладные расходы | [8 empty] | 7228.94
Сметная прибыль | [8 empty] | 4832.64
НДС 18% | [8 empty] | 7009.53
ВСЕГО по смете | [8 empty] | 45951.37 |  |  |  |  | 120.45 |  | 3.39
Составил
Проверил