## Локальная смета
Приложение № 6
| СОГЛАСОВАНО: | [11 empty] | УТВЕРЖДАЮ:
| _____________________________ | [11 empty] | __________________________
| " _____ " ________________ 200_ г. | [11 empty] | "____" ______________200_ г.
МУЗ-ДПС "Светлана"
(наименование стройки)
ЛОКАЛЬНЫЙ СМЕТНЫЙ РАСЧЕТ №
(локальная смета)
|  | на | Текущий ремонт душевой, "Изолятор"
(наименование работ и затрат, наименование объекта)
Основание:
|  |  | Сметная стоимость _______________________________________________________________________________________________ | [5 empty] | ___________________________18526,93 |  | руб.
|  |  | строительных работ _______________________________________________________________________________________________ | [5 empty] | _______________________________________________________________________________________________14790,27 |  | руб.
|  |  | монтажных работ _______________________________________________________________________________________________ | [5 empty] | _______________________________________________________________________________________________910,52 |  | руб.
|  |  | Средства на оплату труда _______________________________________________________________________________________________ | [5 empty] | ___________________________2984,26 |  | руб.
|  |  | Сметная трудоемкость _______________________________________________________________________________________________ | [5 empty] | _______________________________________________________________________________________________41,15 |  | чел.час
Составлен(а) в текущих (прогнозных) ценах по состоянию на _______200_ г.
№ пп | Обоснование | Наименование | Ед. изм. | Кол. | Стоимость единицы, руб. |  |  |  | Общая стоимость, руб. |  |  |  | Т/з осн. раб.на ед. | Т/з осн. раб. Всего | Т/з мех. на ед. | Т/з мех. Всего
[5 empty] | Всего | В том числе |  |  | Всего | В том числе
[6 empty] | Осн.З/п | Эк.Маш | З/пМех |  | Осн.З/п | Эк.Маш | З/пМех
1 | 2 | 3 | 4 | 5 | 6 | 7 | 8 | 9 | 10 | 11 | 12 | 13 | 14 | 15 | 16 | 17
Раздел 1. Демонтаж
1 | ТЕР46-04-012-03 | Разборка деревянных заполнений проемов дверных и воротных | 100 м2 | 0.012 | 1510.47 | 1196 | 314.47 | 105.88 | 18.13 | 14.36 | 3.77 | 1.27 | 103.91 | 1.25 | 7.74 | 0.09
2 | ТЕРр57-03-02 | Разборка плинтус : цементных и из керамической плитки | 100 м плинтусов | 0.055 | 158.22 | 158.22 |  |  | 8.7 | 8.7 |  |  | 14.28 | 0.79
3 | ТЕРр57-02-03 | Разборка покрытий полов: из керамических плиток | 100 м2 покрытий | 0.022 | 907.43 | 848.92 | 58.51 | 19.7 | 19.96 | 18.68 | 1.28 | 0.43 | 69.87 | 1.54 | 1.44 | 0.03
4 | ТЕРр63-07-05 | Разборка облицовки стен из плит и плиток: керамических глазурованных плиток | 100 м2 поверхности облицовки | 0.042 | 1059.99 | 831.42 | 228.57 | 27.22 | 44.52 | 34.92 | 9.6 | 1.14 | 74.3 | 3.12 | 1.99 | 0.08
5 | ТЕРр65-04-01 | Демонтаж санитарных приборов: умывальников и раковин | 100 приборов | 0.01 | 633.85 | 623.29 | 10.56 | 3.56 | 6.34 | 6.23 | 0.11 | 0.04 | 51.3 | 0.51 | 0.26
6 | ТЕР17-01-001-18 | Демонтаж поддонов душевых: чугунных и стальных мелких КОЭФ. К ПОЗИЦИИ: Новый коэффициент ПЗ=0,6; ОЗП=0,6; ЭМ=0,6; ЗПМ=0,6; МАТ=0; ТЗ=0,6; ТЗМ=0,6 | 10 комплектов | 0.1 | 123.79 | 89.39 | 34.4 | 1.89 | 12.38 | 8.94 | 3.44 | 0.19 | 6.534 | 0.65 | 0.51 | 0.05
7 | ТЕР20-02-002-01 | Демонтаж решеток жалюзийных площадью в свету: до 0,5 м2 КОЭФ. К ПОЗИЦИИ: Деммонтаж ПЗ=0,6; ОЗП=0,6; ЭМ=0,6; ЗПМ=0,6; МАТ=0; ТЗ=0,6; ТЗМ=0,6 | 1 решетка | 1 | 12.64 | 11.18 | 1.46 |  | 12.64 | 11.18 | 1.46 |  | 0.876 | 0.88 | 0.006 | 0.01
8 | ТЕРр67-04-01 | Демонтаж осветительных приборов: выключатели, розетки | 100 шт. | 0.01 | 64.71 | 64.71 |  |  | 0.65 | 0.65 |  |  | 5.84 | 0.06
9 | ТЕРр67-04-03 | Демонтаж осветительных приборов: светильники с лампами накаливания | 100 шт. | 0.01 | 71.25 | 70.03 | 1.22 | 0.41 | 0.71 | 0.7 | 0.01 |  | 6.32 | 0.06 | 0.03
Раздел 2. Ремонтные работы
10 | ТЕРр62-42-01 | Протравка цементной штукатурки нейтрализующим раствором | 100 м2 протравленной поверхности | 0.138 | 52.7 | 41.77 |  |  | 7.27 | 5.76 |  |  | 3.77 | 0.52
11 | ТЕРр62-17-02 | Окрашивание ранее окрашенных известковой или клеевой краской с расчисткой старой краски: до 35 % КОЭФ. К ПОЗИЦИИ: 1.13 При производстве работ в помещениях площадью пола менее 5м2 ОЗП=1,15; ТЗ=1,15 | 100 м2 окрашиваемой поверхности | 0.022 | 1605.1 | 452.5 | 8.71 | 1.37 | 35.31 | 9.96 | 0.19 | 0.03 | 36.7885 | 0.81 | 0.16
12 | ТЕР15-01-019-05 | Гладкая облицовка стен, столбов, пилястр и откосов (без карнизных, плинтусных и угловых плиток) без установки плиток туалетного гарнитура на клее из сухих смесей: по кирпичу и бетону | 100 м2 поверхности облицовки | 0.06 | 11807.8 | 2086.89 | 45.24 | 25.22 | 708.47 | 125.21 | 2.71 | 1.51 | 159.67 | 9.58 | 1.65 | 0.1
13 | ТЕРр62-07-05 | Улучшенная масляная окраска ранее окрашенных стен за два раза с расчисткой старой краски: до 35 % КОЭФ. К ПОЗИЦИИ: 1.13 При производстве работ в помещениях площадью пола менее 5м2 ОЗП=1,15; ТЗ=1,15 | 100 м2 окрашиваемой поверхности | 0.11 | 1435.71 | 724.09 | 8.71 | 1.37 | 157.93 | 79.65 | 0.96 | 0.15 | 58.8685 | 6.48 | 0.16 | 0.02
14 | ТЕР11-01-011-01 | Устройство стяжек цементных толщиной 20 мм | 100 м2 стяжки | 0.022 | 1364.22 | 446.07 | 56.56 | 17.37 | 30.01 | 9.81 | 1.24 | 0.38 | 39.51 | 0.87 | 1.27 | 0.03
15 | ТЕР11-01-027-03 | Устройство покрытий на цементном растворе из плиток керамических для полов одноцветных с красителем | 100 м2 покрытия | 0.022 | 10481.54 | 1492.46 | 150.07 | 36.39 | 230.59 | 32.83 | 3.3 | 0.8 | 119.78 | 2.64 | 2.94 | 0.06
16 | ТЕР11-01-039-02 | Устройство плинтусов цементных | 100 м плинтусов | 0.055 | 211.44 | 142.27 | 3.1 |  | 11.63 | 7.82 | 0.17 |  | 10.4 | 0.57 | 0.04
17 | ТЕР17-01-001-18 | Установка поддонов душевых: чугунных и стальных мелких | 10 комплектов | 0.1 | 5463.35 | 148.98 | 57.34 | 3.15 | 546.34 | 14.9 | 5.73 | 0.32 | 10.89 | 1.09 | 0.85 | 0.09
18 | ТЕРр62-32-02 | Окраска масляными составами ранее окрашенных поверхностей стальных и чугунных труб: стальных за 2 раза КОЭФ. К ПОЗИЦИИ: 1.13 При производстве работ в помещениях площадью пола менее 5м2 ОЗП=1,15; ТЗ=1,15 | 100 м2 окрашиваемой поверхности | 0.013 | 1490.56 | 1066.87 | 0.77 |  | 19.38 | 13.87 | 0.01 |  | 92.69 | 1.21 | 0.01
19 | ТЕРр62-09-05 | Улучшенная масляная окраска ранее окрашенных окон за два раза с расчисткой старой краски: до 35 % | 100 м2 окрашиваемой поверхности | 0.012 | 1959.28 | 1263.21 | 8.71 | 1.37 | 23.51 | 15.16 | 0.1 | 0.02 | 102.7 | 1.23 | 0.16
20 | ТЕР10-01-039-03 | Установка блоков в перегородках площадью проема до 3 м2 | 100 м2 проемов | 0.012 | 32721.06 | 1467.4 | 301.92 |  | 392.65 | 17.61 | 3.62 |  | 115 | 1.38 | 3.9 | 0.05
21 | СЦМ-101-0889 | Изделия скобяные для блоков входных дверей в помещение однопольных | комплект | 1 | 85.56 |  |  |  | 85.56
22 | ТЕР15-04-025-04 | Улучшенная окраска масляными составами по дереву: заполнений проемов дверных КОЭФ. К ПОЗИЦИИ: 3.24 Окраска заполнения дверных проемов филенчатых и остекленных дверей ОЗП=1,08; ТЗ=1,08 | 100 м2 окрашиваемой поверхности | 0.032 | 1843.34 | 1293.92 | 7.37 | 0.14 | 58.99 | 41.41 | 0.24 |  | 100.1484 | 3.2 | 0.1
23 | ТЕР20-02-002-01 | Установка решеток жалюзийных площадью в свету: до 0,5 м2 | 1 решетка | 1 | 83.91 | 18.63 | 2.44 |  | 83.91 | 18.63 | 2.44 |  | 1.46 | 1.46 | 0.01 | 0.01
24 | ТЕРм08-03-591-02 | Выключатель: одноклавишный утопленного типа при скрытой проводке | 100 шт. | 0.01 | 541.18 | 453.7 | 9.26 | 0.74 | 5.41 | 4.54 | 0.09 | 0.01 | 32.2 | 0.32 | 0.08
25 | СЦМ-545-9554 | Legrand-Летен-Нептун Выключатель для откр. уст-ки 1-кл. -80201 | шт | 1 | 31.22 |  |  |  | 31.22
26 | ТЕРм08-03-593-05 | Светильник для ламп накаливания потолочный или настенный: уплотненный с креплением винтами или болтами для помещений с тяжелыми условиями среды | 100 шт. | 0.01 | 5713.59 | 1316.01 | 1651.75 | 749.9 | 57.14 | 13.16 | 16.52 | 7.5 | 93.4 | 0.93 | 41.6 | 0.42
27 | СЦМ-546-0601-88 | Светильник накаливания НСП-03х100 | шт | 1 | 64.83 |  |  |  | 64.83
28 | СЦМ-546-0051 | Лампы накаливания электрические осветительные общего назначения биспиральные тип БK220-230-100 | 10 шт | 0.1 | 21.3 |  |  |  | 2.13
Итого прямые затраты по смете в ценах 2001г. | [8 empty] | 2676.31 | 514.68 | 56.99 | 13.79 |  | 41.15 |  | 1.04
Итого прямые затраты по смете с учетом коэффициентов к итогам | [8 empty] | 11443.63 | 2906.38 | 221.82 | 77.88 |  | 41.15 |  | 1.04
Накладные расходы | [8 empty] | 2620.99
Сметная прибыль | [8 empty] | 1636.17
Итоги по смете:
Итоги по Строительным работам
Работы по реконструкции зданий и сооружений (усиление и замена существующих конструкций, разборка и возведение отдельных конструктивных элементов):
Итого Поз. 1 | [8 empty] | 18.13 | 14.36 | 3.77 | 1.27 |  | 1.25 |  | 0.09
Всего с учетом "2 квартал 2008 г. ОЗП=5,647; ЭМ-ЗПМ=3,332; ЗПМ=5,647; МАТ=3,951" | [8 empty] | 96.59 | 81.09 | 15.5 | 7.17 |  | 1.25 |  | 0.09
Накладные расходы 110%*0,94 ФОТ (от 88,26) | [8 empty] | 91.26
Сметная прибыль 70% ФОТ (от 88,26) | [8 empty] | 61.78
Итого c накладными и см. прибылью | [8 empty] | 249.63 |  |  |  |  | 1.25 |  | 0.09
Полы (ремонтно-строительные):
Итого Поз. 2-3 | [8 empty] | 28.66 | 27.38 | 1.28 | 0.43 |  | 2.33 |  | 0.03
Всего с учетом "2 квартал 2008 г. ОЗП=5,647; ЭМ-ЗПМ=3,332; ЗПМ=5,647; МАТ=3,951" | [8 empty] | 159.87 | 154.61 | 5.26 | 2.43 |  | 2.33 |  | 0.03
Накладные расходы 80%*0,94 ФОТ (от 157,04) | [8 empty] | 118.09
Сметная прибыль 68% ФОТ (от 157,04) | [8 empty] | 106.79
Итого c накладными и см. прибылью | [8 empty] | 384.75 |  |  |  |  | 2.33 |  | 0.03
Стекольные, обойные и облицовочные работы (ремонтно-строительные):
Итого Поз. 4 | [8 empty] | 44.52 | 34.92 | 9.6 | 1.14 |  | 3.12 |  | 0.08
Всего с учетом "2 квартал 2008 г. ОЗП=5,647; ЭМ-ЗПМ=3,332; ЗПМ=5,647; МАТ=3,951" | [8 empty] | 231.82 | 197.19 | 34.63 | 6.44 |  | 3.12 |  | 0.08
Накладные расходы 77%*0,94 ФОТ (от 203,63) | [8 empty] | 147.39
Сметная прибыль 50% ФОТ (от 203,63) | [8 empty] | 101.82
Итого c накладными и см. прибылью | [8 empty] | 481.03 |  |  |  |  | 3.12 |  | 0.08
Внутренние санитарно-технические работы: демонтаж и разборка (ремонтно-строительные):
Итого Поз. 5 | [8 empty] | 6.34 | 6.23 | 0.11 | 0.04 |  | 0.51
Всего с учетом "2 квартал 2008 г. ОЗП=5,647; ЭМ-ЗПМ=3,332; ЗПМ=5,647; МАТ=3,951" | [8 empty] | 35.64 | 35.18 | 0.46 | 0.23 |  | 0.51
Накладные расходы 74%*0,94 ФОТ (от 35,41) | [8 empty] | 24.63
Сметная прибыль 50% ФОТ (от 35,41) | [8 empty] | 17.71
Итого c накладными и см. прибылью | [8 empty] | 77.98 |  |  |  |  | 0.51
Сантехнические работы - внутренние (трубопроводы, водопровод, канализация, отопление, газоснабжение, вентиляция и кондиционирование воздуха):
Итого Поз. 6-7, 17, 23 | [8 empty] | 655.27 | 53.65 | 13.07 | 0.51 |  | 4.08 |  | 0.16
Всего с учетом "2 квартал 2008 г. ОЗП=5,647; ЭМ-ЗПМ=3,332; ЗПМ=5,647; МАТ=3,951" | [8 empty] | 2673.05 | 302.96 | 44.73 | 2.88 |  | 4.08 |  | 0.16
Накладные расходы 128%*0,9 * 0,94 ФОТ (от 305,84) | [8 empty] | 331.19
Сметная прибыль 83%*0,85 ФОТ (от 305,84) | [8 empty] | 215.77
Итого c накладными и см. прибылью | [8 empty] | 3220.01 |  |  |  |  | 4.08 |  | 0.16
Малярные работы (ремонтно-строительные):
Итого Поз. 10-11, 13, 18-19 | [8 empty] | 243.4 | 124.4 | 1.26 | 0.2 |  | 10.25 |  | 0.02
Всего с учетом "2 квартал 2008 г. ОЗП=5,647; ЭМ-ЗПМ=3,332; ЗПМ=5,647; МАТ=3,951" | [8 empty] | 1172.34 | 702.49 | 4.66 | 1.13 |  | 10.25 |  | 0.02
Накладные расходы 80%*0,94 ФОТ (от 703,62) | [8 empty] | 529.12
Сметная прибыль 50% ФОТ (от 703,62) | [8 empty] | 351.81
Итого c накладными и см. прибылью | [8 empty] | 2053.27 |  |  |  |  | 10.25 |  | 0.02
Отделочные работы:
Итого Поз. 12, 22 | [8 empty] | 767.46 | 166.62 | 2.95 | 1.51 |  | 12.78 |  | 0.1
Всего с учетом "2 квартал 2008 г. ОЗП=5,647; ЭМ-ЗПМ=3,332; ЗПМ=5,647; МАТ=3,951" | [8 empty] | 3316.49 | 940.9 | 13.33 | 8.53 |  | 12.78 |  | 0.1
Накладные расходы 105%*0,9 * 0,94 ФОТ (от 949,43) | [8 empty] | 843.38
Сметная прибыль 55%*0,85 ФОТ (от 949,43) | [8 empty] | 443.86
Итого c накладными и см. прибылью | [8 empty] | 4603.73 |  |  |  |  | 12.78 |  | 0.1
Полы:
Итого Поз. 14-16 | [8 empty] | 272.23 | 50.46 | 4.71 | 1.18 |  | 4.08 |  | 0.09
Всего с учетом "2 квартал 2008 г. ОЗП=5,647; ЭМ-ЗПМ=3,332; ЗПМ=5,647; МАТ=3,951" | [8 empty] | 1160.98 | 284.95 | 18.43 | 6.66 |  | 4.08 |  | 0.09
Накладные расходы 123%*0,9 * 0,94 ФОТ (от 291,61) | [8 empty] | 303.44
Сметная прибыль 75%*0,85 ФОТ (от 291,61) | [8 empty] | 185.9
Итого c накладными и см. прибылью | [8 empty] | 1650.32 |  |  |  |  | 4.08 |  | 0.09
Деревянные конструкции:
Итого Поз. 20-21 | [8 empty] | 478.21 | 17.61 | 3.62 |  |  | 1.38 |  | 0.05
Всего с учетом "2 квартал 2008 г. ОЗП=5,647; ЭМ-ЗПМ=3,332; ЗПМ=5,647; МАТ=3,951" | [8 empty] | 1917.03 | 99.44 | 12.06 |  |  | 1.38 |  | 0.05
Накладные расходы 118%*0,9 * 0,94 ФОТ (от 99,44) | [8 empty] | 99.27
Сметная прибыль 63%*0,85 ФОТ (от 99,44) | [8 empty] | 53.25
Итого c накладными и см. прибылью | [8 empty] | 2069.55 |  |  |  |  | 1.38 |  | 0.05
Итого | [8 empty] | 14790.27 |  |  |  |  | 39.78 |  | 0.62
Итоги по Монтажным работам
Электромонтажные работы (ремонтно-строительные):
Итого Поз. 8-9 | [8 empty] | 1.36 | 1.35 | 0.01 |  |  | 0.12
Всего с учетом "2 квартал 2008 г. ОЗП=5,647; ЭМ-ЗПМ=3,332; ЗПМ=5,647; МАТ=3,951" | [8 empty] | 7.65 | 7.62 | 0.03 |  |  | 0.12
Накладные расходы 85%*0,94 ФОТ (от 7,62) | [8 empty] | 6.09
Сметная прибыль 65% ФОТ (от 7,62) | [8 empty] | 4.95
Итого c накладными и см. прибылью | [8 empty] | 18.69 |  |  |  |  | 0.12
Электромонтажные работы на других объектах:
Итого Поз. 24-28 | [8 empty] | 160.73 | 17.7 | 16.61 | 7.51 |  | 1.25 |  | 0.42
Всего с учетом "2 квартал 2008 г. ОЗП=5,647; ЭМ-ЗПМ=3,332; ЗПМ=5,647; МАТ=3,951" | [8 empty] | 672.17 | 99.95 | 72.73 | 42.41 |  | 1.25 |  | 0.42
Накладные расходы 95%*0,94 ФОТ (от 142,36) | [8 empty] | 127.13
Сметная прибыль 65% ФОТ (от 142,36) | [8 empty] | 92.53
Итого c накладными и см. прибылью | [8 empty] | 891.83 |  |  |  |  | 1.25 |  | 0.42
Итого | [8 empty] | 910.52 |  |  |  |  | 1.37 |  | 0.42
Итого | [8 empty] | 15700.79 |  |  |  |  | 41.15 |  | 1.04
В том числе:
Материалы | [8 empty] | 8315.43
Машины и механизмы | [8 empty] | 221.82
ФОТ | [8 empty] | 2984.26
Накладные расходы | [8 empty] | 2620.99
Сметная прибыль | [8 empty] | 1636.17
НДС 18% | [8 empty] | 2826.14
ВСЕГО по смете | [8 empty] | 18526.93 |  |  |  |  | 41.15 |  | 1.04
Составил
Проверил