## Локальная смета
Приложение № 1
| СОГЛАСОВАНО: | [11 empty] | УТВЕРЖДАЮ:
| _____________________________ | [11 empty] | __________________________
| " _____ " ________________ 200_ г. | [11 empty] | "____" ______________200_ г.
МУЗ-ДПС "Светлана"
(наименование стройки)
ЛОКАЛЬНЫЙ СМЕТНЫЙ РАСЧЕТ №
(локальная смета)
|  | на | Текущий ремонт комнаты №2, "Изолятор"
(наименование работ и затрат, наименование объекта)
Основание:
|  |  | Сметная стоимость _______________________________________________________________________________________________ | [5 empty] | ___________________________25 944,73 |  | руб.
|  |  | строительных работ _______________________________________________________________________________________________ | [5 empty] | _______________________________________________________________________________________________20388,21 |  | руб.
|  |  | монтажных работ _______________________________________________________________________________________________ | [5 empty] | _______________________________________________________________________________________________1598,85 |  | руб.
|  |  | Средства на оплату труда _______________________________________________________________________________________________ | [5 empty] | ___________________________4067,35 |  | руб.
|  |  | Сметная трудоемкость _______________________________________________________________________________________________ | [5 empty] | _______________________________________________________________________________________________56,86 |  | чел.час
Составлен(а) в текущих (прогнозных) ценах по состоянию на _______200_ г.
№ пп | Обоснование | Наименование | Ед. изм. | Кол. | Стоимость единицы, руб. |  |  |  | Общая стоимость, руб. |  |  |  | Т/з осн. раб.на ед. | Т/з осн. раб. Всего | Т/з мех. на ед. | Т/з мех. Всего
[5 empty] | Всего | В том числе |  |  | Всего | В том числе
[6 empty] | Осн.З/п | Эк.Маш | З/пМех |  | Осн.З/п | Эк.Маш | З/пМех
1 | 2 | 3 | 4 | 5 | 6 | 7 | 8 | 9 | 10 | 11 | 12 | 13 | 14 | 15 | 16 | 17
Раздел 1. Демонтаж
1 | ТЕР46-04-012-03 | Разборка деревянных заполнений проемов дверных и воротных | 100 м2 | 0.016 | 1510.47 | 1196 | 314.47 | 105.88 | 24.17 | 19.14 | 5.03 | 1.69 | 103.91 | 1.66 | 7.74 | 0.12
2 | ТЕРр56-02-02 | Снятие оконных переплетов: остекленных | 100 м2 оконных переплетов | 0.01 | 563.44 | 525.65 | 37.79 | 12.72 | 5.63 | 5.26 | 0.37 | 0.13 | 46.11 | 0.46 | 0.93 | 0.01
3 | ТЕРр57-03-01 | Разборка плинтус : деревянных и из пластмассовых материалов | 100 м плинтусов | 0.072 | 41.77 | 41.77 |  |  | 3.01 | 3.01 |  |  | 3.77 | 0.27
4 | ТЕРр57-02-01 | Разборка покрытий полов: из линолеума и релина | 100 м2 покрытий | 0.028 | 131.48 | 126.2 | 5.28 | 1.78 | 3.68 | 3.53 | 0.15 | 0.05 | 11.39 | 0.32 | 0.13
5 | ТЕР20-02-002-01 | Демонтаж решеток жалюзийных площадью в свету: до 0,5 м2 КОЭФ. К ПОЗИЦИИ: Деммонтаж ПЗ=0,6; ОЗП=0,6; ЭМ=0,6; ЗПМ=0,6; МАТ=0; ТЗ=0,6; ТЗМ=0,6 | 1 решетка | 1 | 12.64 | 11.18 | 1.46 |  | 12.64 | 11.18 | 1.46 |  | 0.876 | 0.88 | 0.006 | 0.01
Раздел 2. Ремонтные работы
7 | ТЕР07-05-039-15 | Устройство промазки и расшивки швов панелей перекрытий раствором снизу | 100 м шва | 0.06 | 432 | 407.66 | 7.74 |  | 25.92 | 24.46 | 0.46 |  | 29.8 | 1.79 | 0.1 | 0.01
8 | ТЕРр62-07-06 | Улучшенная масляная окраска ранее окрашенных стен за два раза с расчисткой старой краски: более 35 % КОЭФ. К ПОЗИЦИИ: 1.13 При производстве работ в помещениях площадью пола менее 5м2 ОЗП=1,15; ТЗ=1,15 | 100 м2 окрашиваемой поверхности | 0.25 | 1919.03 | 1070.64 | 8.71 | 1.37 | 479.76 | 267.66 | 2.18 | 0.34 | 87.0435 | 21.76 | 0.16 | 0.04
9 | ТЕРр62-17-03 | Окрашивание ранее окрашенных известковой или клеевой краской с расчисткой старой краски: более 35 % КОЭФ. К ПОЗИЦИИ: 1.13 При производстве работ в помещениях площадью пола менее 5м2 ОЗП=1,15; ТЗ=1,15 | 100 м2 окрашиваемой поверхности | 0.028 | 1749.21 | 481.22 | 8.71 | 1.37 | 48.98 | 13.47 | 0.24 | 0.04 | 39.123 | 1.1 | 0.16
10 | ТЕРр62-09-06 | Улучшенная масляная окраска ранее окрашенных окон за два раза с расчисткой старой краски: более 35 % КОЭФ. К ПОЗИЦИИ: 1.13 При производстве работ в помещениях площадью пола менее 5м2 ОЗП=1,15; ТЗ=1,15 | 100 м2 окрашиваемой поверхности | 0.046 | 2800.06 | 1990.2 | 8.71 | 1.37 | 128.8 | 91.55 | 0.4 | 0.06 | 161.805 | 7.44 | 0.16 | 0.01
11 | ТЕРр62-32-02 | Окраска масляными составами ранее окрашенных поверхностей стальных и чугунных труб: стальных за 2 раза КОЭФ. К ПОЗИЦИИ: 1.13 При производстве работ в помещениях площадью пола менее 5м2 ОЗП=1,15; ТЗ=1,15 | 100 м2 окрашиваемой поверхности | 0.005 | 1490.56 | 1066.87 | 0.77 |  | 7.45 | 5.33 |  |  | 92.69 | 0.46 | 0.01
12 | ТЕРр62-33-02 | Окраска масляными составами ранее окрашенных поверхностей радиаторов и ребристых труб отопления: за 2 раза КОЭФ. К ПОЗИЦИИ: 1.13 При производстве работ в помещениях площадью пола менее 5м2 ОЗП=1,15; ТЗ=1,15 | 100 м2 окрашиваемой поверхности | 0.023 | 1368.54 | 944.85 | 0.77 |  | 31.48 | 21.73 | 0.02 |  | 75.831 | 1.74 | 0.01
13 | ТЕР20-02-002-01 | Установка решеток жалюзийных площадью в свету: до 0,5 м2 | 1 решетка | 1 | 83.91 | 18.63 | 2.44 |  | 83.91 | 18.63 | 2.44 |  | 1.46 | 1.46 | 0.01 | 0.01
14 | ТЕР11-01-011-01 | Устройство стяжек цементных толщиной 20 мм | 100 м2 стяжки | 0.028 | 1364.22 | 446.07 | 56.56 | 17.37 | 38.2 | 12.49 | 1.58 | 0.49 | 39.51 | 1.11 | 1.27 | 0.04
15 | ТЕР11-01-036-01 | Устройство покрытий из линолеума на клее бустилат | 100 м2 покрытия | 0.028 | 8279.37 | 501.59 | 52.93 | 4.79 | 231.82 | 14.04 | 1.48 | 0.13 | 42.4 | 1.19 | 0.85 | 0.02
16 | ТЕР11-01-040-02 | Устройство плинтусов поливинилхлоридных на мастике кумароно-каучуковой КН-3 | 100 м плинтусов | 0.072 | 771.27 | 124.87 | 2.32 |  | 55.53 | 8.99 | 0.17 |  | 8.99 | 0.65 | 0.03
17 | ТЕР10-01-039-03 | Установка блоков в перегородках площадью проема до 3 м2 | 100 м2 проемов | 0.016 | 32721.06 | 1467.4 | 301.92 |  | 523.54 | 23.48 | 4.83 |  | 115 | 1.84 | 3.9 | 0.06
18 | СЦМ-101-0889 | Изделия скобяные для блоков входных дверей в помещение однопольных | комплект | 1 | 85.56 |  |  |  | 85.56
19 | СЦМ-101-0951 | Замки врезные оцинкованные с цилиндровым механизмом из латуни | шт | 1 | 83.7 |  |  |  | 83.7
20 | ТЕР15-04-025-04 | Улучшенная окраска масляными составами по дереву: заполнений проемов дверных КОЭФ. К ПОЗИЦИИ: 3.24 Окраска заполнения дверных проемов филенчатых и остекленных дверей ОЗП=1,08; ТЗ=1,08 | 100 м2 окрашиваемой поверхности | 0.043 | 1843.34 | 1293.92 | 7.37 | 0.14 | 79.26 | 55.64 | 0.32 | 0.01 | 100.1484 | 4.31 | 0.1
21 | ТЕР10-01-034-01 | Установка в жилых и общественных зданиях оконных блоков из ПВХ профилей: глухих с площадью проема до 2 м2 | 100 м2 проемов | 0.01 | 18405.26 | 2127.55 | 420.66 | 24.08 | 184.05 | 21.28 | 4.21 | 0.24 | 170.75 | 1.71 | 5.33 | 0.05
22 | СЦМ-203-9095-101 | Блоки оконные пластиковые одностворные глухие площадью до 2 м2 | м2 | 1 | 674.81 |  |  |  | 674.81
23 | ТЕР20-02-002-06 | Установка решеток для радиаторов | 1 решетка | 1 | 648.36 | 66.73 | 9.06 | 0.31 | 648.36 | 66.73 | 9.06 | 0.31 | 5.23 | 5.23 | 0.06 | 0.06
24 | ТЕРм08-03-591-02 | Выключатель: одноклавишный утопленного типа при скрытой проводке | 100 шт. | 0.01 | 541.18 | 453.7 | 9.26 | 0.74 | 5.41 | 4.54 | 0.09 | 0.01 | 32.2 | 0.32 | 0.08
25 | СЦМ-545-9554 | Legrand-Летен-Нептун Выключатель для откр. уст-ки 1-кл. -80201 | шт | 1 | 31.22 |  |  |  | 31.22
26 | ТЕРм08-03-594-02 | Светильники с люминесцентными лампами отдельно устанавливаемый на штырях с количеством ламп в светильнике: 2 | 100 шт. | 0.01 | 6436.8 | 1634.44 | 2129.25 | 828.57 | 64.37 | 16.34 | 21.29 | 8.29 | 116 | 1.16 | 47.6 | 0.48
27 | СЦМ-546-0601-14 | Светильник люминесцентный ЛПО-01 2х40 | шт | 1 | 204.87 |  |  |  | 204.87
28 | СЦМ-500-9008-2 | Лампы люминесцентные ртутные низкого давления типа: ЛБ, ЛД, ЛДЦ, ЛТВ, ЛБХ 40 | 10 шт | 0.2 | 97.27 |  |  |  | 19.45
29 | СЦМ-500-9008-4 | Стартеры для люминесцентных ламп тип 80С-220 | 10 шт | 0.2 | 22.61 |  |  |  | 4.52
Итого прямые затраты по смете в ценах 2001г. | [8 empty] | 3790.1 | 708.48 | 55.78 | 11.79 |  | 56.86 |  | 0.92
Итого прямые затраты по смете с учетом коэффициентов к итогам | [8 empty] | 16169.02 | 4000.78 | 213.15 | 66.57 |  | 56.86 |  | 0.92
Накладные расходы | [8 empty] | 3538.16
Сметная прибыль | [8 empty] | 2279.88
Итоги по смете:
Итого Строительные работы | [8 empty] | 20388.21 |  |  |  |  | 55.38 |  | 0.44
Итого Монтажные работы | [8 empty] | 1598.85 |  |  |  |  | 1.48 |  | 0.48
Итого | [8 empty] | 21987.06 |  |  |  |  | 56.86 |  | 0.92
В том числе:
Материалы | [8 empty] | 11955.09
Машины и механизмы | [8 empty] | 213.15
ФОТ | [8 empty] | 4067.35
Накладные расходы | [8 empty] | 3538.16
Сметная прибыль | [8 empty] | 2279.88
НДС 18% | [8 empty] | 3957.67
ВСЕГО по смете | [8 empty] | 25944.73 |  |  |  |  | 56.86 |  | 0.92
Составил
Проверил