## Локальная смета
Приложение № 1.
к извещению о запросе котировки цен
№50-06/08-монт.сист.авт.вент. от 27 июня 2008г.
| СОГЛАСОВАНО: | [11 empty] | УТВЕРЖДАЮ:
| _____________________________ | [11 empty] | __________________________
| " _____ " ________________ 200_ г. | [11 empty] | "____" ______________200_ г.
Строительство поликлиники по ул. 10-я линия в м/р "Верхняя Курья"
(наименование стройки)
ЛОКАЛЬНЫЙ СМЕТНЫЙ РАСЧЕТ №
(локальная смета)
|  | на | монтаж систем автоматики приточной вентиляции
(наименование работ и затрат, наименование объекта)
Основание:
|  |  | Сметная стоимость монтажных работ _______________________________________________________________________________________________ | [5 empty] | ___________________________213434,86 |  | руб.
|  |  | Средства на оплату труда _______________________________________________________________________________________________ | [5 empty] | ___________________________14203 |  | руб.
|  |  | Сметная трудоемкость _______________________________________________________________________________________________ | [5 empty] | _______________________________________________________________________________________________120,35 |  | чел.час
Составлен(а) в текущих (прогнозных) ценах по состоянию на 2 квартал 2008 г.
№ пп | Обоснование | Наименование | Ед. изм. | Кол. | Стоимость единицы, руб. |  |  |  | Общая стоимость, руб. |  |  |  | Т/з осн. раб.на ед. | Т/з осн. раб. Всего | Т/з мех. на ед. | Т/з мех. Всего
[5 empty] | Всего | В том числе |  |  | Всего | В том числе
[6 empty] | Осн.З/п | Эк.Маш | З/пМех |  | Осн.З/п | Эк.Маш | З/пМех
1 | 2 | 3 | 4 | 5 | 6 | 7 | 8 | 9 | 10 | 11 | 12 | 13 | 14 | 15 | 16 | 17
Раздел 1.
1 | ТЕРм08-03-532-04 | Пост управления кнопочный общего назначения, устанавливаемый на конструкции на стене или колонне, количество элементов поста, до: 3 | шт. | 3 | 148.63 | 24.35 | 1.61 | 0.02 | 446 | 73 | 5 |  | 1.8 | 5.4 | 0.002 | 0.01
2 | ТЕРм08-02-401-01 | Кабели с креплением накладными скобами, полосками с установкой ответвительных коробок. Кабель 2-4-жильный сечением жилы до 16 мм2 | 100 м | 2.09 | 3926 | 690.41 | 982.73 | 458.58 | 8205 | 1443 | 2054 | 958 | 51.6 | 107.84 | 25.2 | 52.67
3 | СЦМ-503-0011 | Кабели контрольные с медными жилами с поливинилхлоридной изоляцией и оболочкой марки КВВГ 4х1 мм2 | 1000 м | 0.177 | 4519.77 |  |  |  | 800
4 | СЦМ-503-0013 | Кабели контрольные с медными жилами с поливинилхлоридной изоляцией и оболочкой марки КВВГ 7х1 мм2 | 1000 м | 0.032 | 5835.04 |  |  |  | 187
5 | СЦМ-500-9048 | Коробки соединительные | шт. | 3 | 42.17 |  |  |  | 127
6 | ТЕРм08-03-573-04 | Шкаф (пульт) управления навесной, высота, ширина и глубина, мм, до: 600х600х350 | шт. | 3 | 86.93 | 33.39 | 50.04 | 4.3 | 261 | 100 | 150 | 13 | 2.37 | 7.11 | 0.36 | 1.08
Раздел 2. Материалы в текущих ценах
7 | Текущие цены | Пост кнопочный ПКЕ 222/2, цена: 390/1,18 | шт | 3 | 330.51 |  |  |  | 992
8 | Текущие цены | Система управления вентиляцией САРВЕНТ-1, цена:45200/1,18 | комплект | 3 | 38305.08 |  |  |  | 114915
Итого прямые затраты по смете в ценах 2001г. | [8 empty] | 125933 | 1616 | 2209 | 971 |  | 120.35 |  | 53.76
Итого прямые затраты по смете с учетом коэффициентов к итогам | [8 empty] | 158962 | 8872 | 9503 | 5331 |  | 120.35 |  | 53.76
В том числе, справочно:
В цены 2 квартала 2008г. ОЗП=5,49; ЭМ-ЗПМ=3,37; ЗПМ=5,49; МАТ=3,98 (Поз. 1-6) | [8 empty] | 33029 | 7256 | 7294 | 4360
Накладные расходы | [8 empty] | 12683
В том числе, справочно:
95%*0,94 ФОТ (от 14203) (Поз. 1-8) | [8 empty] | 12683
Сметная прибыль | [8 empty] | 9232
В том числе, справочно:
65% ФОТ (от 14203) (Поз. 1-8) | [8 empty] | 9232
Итоги по смете:
Итоги по Поз. 1-6
Итого Поз. 1-6 | [8 empty] | 10026 | 1616 | 2209 | 971 |  | 120.35 |  | 53.76
Всего с учетом "В цены 2 квартала 2008г. ОЗП=5,49; ЭМ-ЗПМ=3,37; ЗПМ=5,49; МАТ=3,98" | [8 empty] | 43055 | 8872 | 9503 | 5331 |  | 120.35 |  | 53.76
Итоги по Поз. 7-8
Итого Поз. 7-8 | [8 empty] | 115907
Итого | [8 empty] | 158962 | 8872 | 9503 | 5331 |  | 120.35 |  | 53.76
Накладные расходы 95%*0,94 ФОТ (от 14 203) | [8 empty] | 12683
Сметная прибыль 65% ФОТ (от 14 203) | [8 empty] | 9232
Итого c накладными и см. прибылью | [8 empty] | 180877 |  |  |  |  | 120.35 |  | 53.76
В том числе:
Материалы | [8 empty] | 140587
Машины и механизмы | [8 empty] | 9503
ФОТ | [8 empty] | 14203
Накладные расходы | [8 empty] | 12683
Сметная прибыль | [8 empty] | 9232
НДС 18% | [8 empty] | 32557.86
ВСЕГО по смете | [8 empty] | 213434.86 |  |  |  |  | 120.35 |  | 53.76
Составил
Проверил