## Локальная смета
Приложение № 2
К извещению о запросе котировки цен
№ ЗК_51-06/08 - Зам. дв. блоков от 27 июня 2008 г.
| СОГЛАСОВАНО: | [11 empty] | УТВЕРЖДАЮ:
| _____________________________ | [11 empty] | __________________________
| " _____ " ________________ 200_ г. | [11 empty] | "____" ______________200_ г.
Титул здравоохранения на 2008г
(наименование стройки)
ЛОКАЛЬНЫЙ СМЕТНЫЙ РАСЧЕТ №
(локальная смета)
|  | на | монтаж дверных блоков МУЗ ГКБ №6 по ул. Крупской,57а
(наименование работ и затрат, наименование объекта)
Основание: дефектная ведомость
|  |  | Сметная стоимость строительных работ ___________________________________________________________ | [5 empty] | ___________________________147518,7 |  | руб.
|  |  | Средства на оплату труда ___________________________________________________________ | [5 empty] | ___________________________11979,99 |  | руб.
|  |  | Сметная трудоемкость ___________________________________________________________ | [5 empty] | ___________________________________________________________167,64 |  | чел.час
Составлен(а) в текущих (прогнозных) ценах по состоянию на 2 квртал 2008 г.
№ пп | Обоснование | Наименование | Ед. изм. | Кол. | Стоимость единицы, руб. |  |  |  | Общая стоимость, руб. |  |  |  | Т/з осн. раб.на ед. | Т/з осн. раб. Всего | Т/з мех. на ед. | Т/з мех. Всего
[5 empty] | Всего | В том числе |  |  | Всего | В том числе
[6 empty] | Осн.З/п | Эк.Маш | З/пМех |  | Осн.З/п | Эк.Маш | З/пМех
1 | 2 | 3 | 4 | 5 | 6 | 7 | 8 | 9 | 10 | 11 | 12 | 13 | 14 | 15 | 16 | 17
Раздел 1. Новый Раздел
1 | ТЕР46-04-012-03 | Разборка деревянных заполнений проемов дверных и воротных | 100 м2 | 0.5796 | 1510.47 | 1196 | 314.47 | 105.88 | 875.47 | 693.2 | 182.27 | 61.37 | 103.91 | 60.23 | 7.74 | 4.49
2 | ТЕР10-01-039-03 | Установка блоков в наружных и внутренних дверных проемах в перегородках и деревянных нерубленых стенах площадью проема до 3 м2 | 100 м2 проемов | 0.5796 | 32721.06 | 1467.4 | 301.92 |  | 18965.13 | 850.51 | 174.99 |  | 115 | 66.65 | 3.9 | 2.26
3 | СЦМ-101-0950 | Замки врезные оцинкованные с цилиндровым механизмом | шт | 56 | 80.79 |  |  |  | 4524.24
4 | СЦМ-101-0953 | Ручки-скобы из алюминиевого сплава анодированная | шт | 28 | 18.33 |  |  |  | 513.24
6 | ТЕРр61-07-01 | Ремонт штукатурки откосов внутри здания по камню и бетону цементно-известковым раствором: прямолинейных | 100 м2 отремонтированной поверхности | 0.077 | 6916.33 | 4887.85 | 47.13 | 15.87 | 532.56 | 376.36 | 3.63 | 1.22 | 383.06 | 29.5 | 1.16 | 0.09
7 | ТЕРр62-07-05 | Улучшенная масляная окраска ранее окрашенных стен за два раза с расчисткой старой краски: до 35 % | 100 м2 окрашиваемой поверхности | 0.22 | 1341.26 | 629.64 | 8.71 | 1.37 | 295.08 | 138.52 | 1.92 | 0.3 | 51.19 | 11.26 | 0.16 | 0.04
Раздел 2. Новый Раздел
8 | СЦП1-3-26 | Погрузочные работы при автомобильных перевозках Мусор строительный | за т груза | 6.1 | 1.78 |  |  |  | 10.86
9 | СЦП3-3-25-1 | Перевозка навалочных грузов автомобилями-самосвалами (работающими вне карьеров), расстояние перевозки 25 км класс груза 1 | 1 т | 6.1 | 22.04 |  |  |  | 134.44
10 | СЦП1-4-26 | Разгрузочные работы при автомобильных перевозках Мусор строительный (130*0,1*0,65=8,45тн) | за т груза | 6.1 | 2.52 |  |  |  | 15.37
Итого прямые затраты по смете в ценах 2001г. | [8 empty] | 25866.39 | 2058.59 | 362.81 | 62.89 |  | 167.64 |  | 6.88
Итого прямые затраты по смете с учетом коэффициентов к итогам | [8 empty] | 105636.83 | 11624.85 | 1354.48 | 355.14 |  | 167.64 |  | 6.88
В том числе, справочно:
Индекс инфляции на 2 квртал 2008г ОЗП=5,647; ЭМ-ЗПМ=3,332; ЗПМ=5,647; МАТ=3,951 (Поз. 1-4, 6-7) | [8 empty] | 79269.95 | 9566.27 | 991.66 | 292.25
на мусор ПЗ=4,115 (Поз. 8-10) | [8 empty] | 500.49
Накладные расходы | [8 empty] | 10698.14
В том числе, справочно:
89,3% ФОТ (от 11979,99) (Поз. 1-4, 6-7) | [8 empty] | 10698.14
Сметная прибыль | [8 empty] | 6229.59
В том числе, справочно:
52% ФОТ (от 11979,99) (Поз. 1-4, 6-7) | [8 empty] | 6229.59
Итоги по смете:
Итого | [8 empty] | 122564.56 |  |  |  |  | 167.64 |  | 6.88
Накладные расходы | [8 empty] | 10698.14
Сметная прибыль | [8 empty] | 6229.59
Непредвиденные затраты 2% | [8 empty] | 2451.29
Итого с непредвиденными | [8 empty] | 125015.85
НДС 18% | [8 empty] | 22502.85
ВСЕГО по смете | [8 empty] | 147518.7 |  |  |  |  | 167.64 |  | 6.88
Составил
Проверил