## Локальная смета
МОУ СОШ № 82
| СОГЛАСОВАНО: | [5 empty] | (наименование стройки) |  |  |  |  | УТВЕРЖДАЮ:
Приложение №3 к котировке № 6
| _____________________________ | [5 empty] | ЛОКАЛЬНЫЙ СМЕТНЫЙ РАСЧЕТ № |  |  |  |  | _______________________________
| " _____ " ________________ 200__ г. | [5 empty] | (локальная смета) |  |  |  |  | "______ " _______________200__ г.
|  | на | Общестроительные работы по путям эвакуации
(наименование работ и затрат, наименование объекта)
Основание:
|  |  |  | Сметная стоимость руб. |  |  |  |  | 499 667,35
|  |  |  | Средства на оплату труда руб. |  |  |  |  | 104261.0611
Составлен(а) в текущих (прогнозных) ценах по состоянию на _______200_ г.
№ пп | Обоснование | Наименование | Ед. изм. | Кол. | Стоимость единицы |  |  |  | Общая стоимость |  |  |  | Т/з осн. раб.на ед. | Т/з осн. раб. Всего | Т/з мех. на ед. | Т/з мех. Всего
[5 empty] | Всего | В том числе |  |  | Всего | В том числе
[6 empty] | Осн.З/п | Эк.Маш | З/пМех |  | Осн.З/п | Эк.Маш | З/пМех
1 | 2 | 3 | 4 | 5 | 6 | 7 | 8 | 9 | 10 | 11 | 12 | 13 | 14 | 15 | 16 | 17
Раздел 1. Новый Раздел
1 | ТЕРр62-41-01 | Очистка вручную поверхности от перхлорвиниловых и масляных красок с земли и лесов | 100 м2 расчищенной поверхности | 2.7 | 230.46 | 230.46 |  |  | 622.24 | 622.24 |  |  | 20.8 | 56.16
2 | ТЕРр61-02-07 | Ремонт штукатурки внутренних стен по камню и бетону цементно-известковым раствором, площадью отдельных мест до 1 м2 толщиной слоя до 20 мм | 100 м2 отремонтированной поверхности | 0.9 | 3898.35 | 2879.49 | 27.22 | 9.17 | 3508.52 | 2591.54 | 24.5 | 8.25 | 228.35 | 205.515 | 0.67 | 0.603
3 | ТЕР15-02-019-03 | Сплошное выравнивание поверхностей (однослойная штукатурка) из сухих растворных смесей толщиной до 10 мм стен | 100 м2 оштукатуриваемой поверхности | 6.18 | 3686.9 | 678.2 | 44.44 | 28.99 | 22785.04 | 4191.28 | 274.64 | 179.16 | 51.89 | 320.6802 | 1.87 | 11.5566
4 | ТЕРр61-04-07 | Ремонт штукатурки потолков по камню и бетону цементно-известковым раствором, площадью отдельных мест до 1 м2 толщиной слоя до 20 мм | 100 м2 отремонтированной поверхности | 0.9 | 4774.22 | 3703.85 | 29.25 | 9.85 | 4296.8 | 3333.47 | 26.33 | 8.87 | 290.27 | 261.243 | 0.72 | 0.648
5 | ТЕР15-02-019-04 | Сплошное выравнивание поверхностей (однослойная штукатурка) из сухих растворных смесей толщиной до 10 мм потолков | 100 м2 оштукатуриваемой поверхности | 3.7 | 4384.69 | 876.46 | 51.93 | 33.8 | 16223.35 | 3242.9 | 192.14 | 125.06 | 63.1 | 233.47 | 2.18 | 8.066
6 | ТЕР15-04-005-03 | Окраска поливинилацетатными водоэмульсионными составами улучшенная по штукатурке стен | 100 м2 окрашиваемой поверхности | 6.18 | 1707.53 | 547.4 | 12.43 | 0.27 | 10552.54 | 3382.93 | 76.82 | 1.67 | 42.9 | 265.122 | 0.17 | 1.0506
7 | ТЕР15-04-005-04 | Окраска поливинилацетатными водоэмульсионными составами улучшенная по штукатурке потолков | 100 м2 окрашиваемой поверхности | 3.7 | 1953.32 | 687.76 | 13.2 | 0.27 | 7227.28 | 2544.71 | 48.84 | 1 | 53.9 | 199.43 | 0.18 | 0.666
Итого прямые затраты по смете | [8 empty] | 65215.77 | 19909.07 | 643.27 | 324.01 |  | 1541.62 |  | 22.59
ОЗП=5,153,ЭМ=3,174,ЗПМ=5,153,МАТ=3,872 | [8 empty] | 212995.48 | 82682.37 | 2039.68 | 1345.61
ИТОГО | [8 empty] | 278211.25 | 102591.44 | 2682.95 | 1669.62 |  | 1541.62 |  | 22.59
Накладные расходы 95,00%*0,94 ФОТ (от 104 261,06) | [8 empty] | 93105.13
Сметная прибыль 50,00% ФОТ (от 104 261,06) | [8 empty] | 52130.53
ИТОГО ПО СМЕТЕ | [8 empty] | 423446.91
НДС 18% | [8 empty] | 76220.44
ВСЕГО ПО СМЕТЕ | [8 empty] | 499667.35
Составил
Проверил