## Локальная смета
Приложение № 2 к Извещению о проведении запроса котировок № 17 от «30» июня 2008 г.
| СОГЛАСОВАНО: | [11 empty] | УТВЕРЖДАЮ:
| _____________________________ | [11 empty] | _______________________________
| " _____ " ________________ 200_ г. | [11 empty] | "______ " _______________200_ г.
МУЗ "ГКП №4"
(наименование стройки)
ЛОКАЛЬНЫЙ СМЕТНЫЙ РАСЧЕТ №
(локальная смета)
замена дверных блоков на противопожарные
(наименование работ и затрат, наименование объекта)
|  |  |  | Основание: |  |  |  |  | предписание
|  |  |  | Сметная стоимость |  |  |  |  | 364794,97 руб.
|  |  |  | Средства на оплату труда |  |  |  |  | 12824,38 руб.
Составлен(а) в текущих (прогнозных) ценах по состоянию на 2 кв2000 г.
№ пп | Обоснование | Наименование | Ед. изм. | Кол. | Стоимость единицы, руб. |  |  |  | Общая стоимость, руб. |  |  |  | Т/з осн. раб.на ед. | Т/з осн. раб. Всего | Т/з мех. на ед. | Т/з мех. Всего
[5 empty] | Всего | В том числе |  |  | Всего | В том числе
[6 empty] | Осн.З/п | Эк.Маш | З/пМех |  | Осн.З/п | Эк.Маш | З/пМех
1 | 2 | 3 | 4 | 5 | 6 | 7 | 8 | 9 | 10 | 11 | 12 | 13 | 14 | 15 | 16 | 17
Раздел 1. Новый Раздел
1 | ТЕР46-04-012-03 | Разборка деревянных заполнений проемов дверных и воротных | 100 м2 | 0.333 | 1510.47 | 1196 | 314.47 | 105.88 | 502.99 | 398.27 | 104.72 | 35.26 | 103.91 | 34.602 | 7.74 | 2.5774
2 | ТЕРр55-05-01 | Разборка кирпичных перегородок на отдельные кирпичи | 100 м2 перегородок | 0.064 | 2593.89 | 1715.58 | 878.31 | 91.93 | 166.01 | 109.8 | 56.21 | 5.88 | 141.2 | 9.0368 | 6.72 | 0.4301
3 | ТЕР09-04-014-01 | Установка металлических дверей с площадью дверного проема: до 2,5 м2 | 1 м2 проема | 33.23 | 88.24 | 28.41 | 14.89 |  | 2932.22 | 944.06 | 494.79 |  | 2.1 | 69.783
4 | ТЕРр56-12-07 | Смена дверных приборов: пружин Коэф-ты к позиции: Новый коэффициент МАТ=0 | 100 шт. приборов | 0.2 | 695.47 | 695.47 |  |  | 139.09 | 139.09 |  |  | 57.24 | 11.448
5 | ТЕРр61-07-01 | Ремонт штукатурки откосов внутри здания по камню и бетону цементно-известковым раствором: прямолинейных | 100 м2 отремонтированной поверхности | 0.114 | 6916.33 | 4887.85 | 47.13 | 15.87 | 788.46 | 557.21 | 5.37 | 1.81 | 383.06 | 43.6688 | 1.16 | 0.1322
6 | ТЕРр62-07-04 | Улучшенная масляная окраска ранее окрашенных стен за два раза с расчисткой старой краски: до 10 % | 100 м2 окрашиваемой поверхности | 0.2 | 997.68 | 396.8 | 8.71 | 1.37 | 199.54 | 79.36 | 1.74 | 0.27 | 32.26 | 6.452 | 0.16 | 0.032
7 | СЦП1-3-26 | Погрузочные работы при автомобильных перевозках: Мусор строительный | за т груза | 1.5 | 1.78 |  |  |  | 2.67
8 | СЦП3-2-30-1 | Перевозка строительных грузов (кроме массовых навалочных, перевозимых автомобилями - самосвалами , а также бетонных и железобетонных изделий, стеновых и перегородочных материалов, расстояние перевозки 30 км: класс груза 1 Коэф-ты к позиции: Новый коэффициент ПЗ=4,115 | 1 т | 1.5 | 109.91 |  | 26.71 |  | 164.87 |  | 40.07
Итого прямые затраты по смете в ценах 2001г. | [8 empty] | 4895.85 | 2227.79 | 702.9 | 43.22 |  | 174.99 |  | 3.17
Итого прямые затраты по смете с учетом коэффициентов к итогам 2кв.2008г | [8 empty] | 22410.61 | 12580.33 | 2442.1 | 244.05 |  | 174.99 |  | 3.17
Накладные расходы 95% х 0,94 | [8 empty] | 11452.17
Сметная прибыль 50% | [8 empty] | 6412.2
Непредвиденные затраты 2% | [8 empty] | 805.5
Итого с непредвиденными | [8 empty] | 41080.48
НДС 18% | [8 empty] | 7394.49
ВСЕГО по смете | [8 empty] | 48474.97 |  |  |  |  | 174.99 |  | 3.17
дверные блоки противопожарные 18шт | [8 empty] | 291480
Доводчик 18шт | [8 empty] | 24840
| ИТОГО | [7 empty] | 364794.97