## Локальная смета
| СОГЛАСОВАНО: | [11 empty] | УТВЕРЖДАЮ:
| _____________________________ | [11 empty] | __________________________
| " _____ " ________________ 200_ г. | [11 empty] | "____" ______________200_ г.
(наименование стройки)
ЛОКАЛЬНЫЙ СМЕТНЫЙ РАСЧЕТ №
(локальная смета)
|  | на | МДОУ № 291 гпн,
(наименование работ и затрат, наименование объекта)
Основание:
|  |  | Сметная стоимость строительных работ ___________________________________________________________ | [5 empty] | ___________________________401922,42 |  | руб.
|  |  | Средства на оплату труда ___________________________________________________________ | [5 empty] | ___________________________73430,21 |  | руб.
|  |  | Сметная трудоемкость ___________________________________________________________ | [5 empty] | ___________________________________________________________1103,63 |  | чел.час
Составлен(а) в текущих (прогнозных) ценах по состоянию на _______200_ г.
№ пп | Обоснование | Наименование | Ед. изм. | Кол. | Стоимость единицы, руб. |  |  |  | Общая стоимость, руб. |  |  |  | Т/з осн. раб.на ед. | Т/з осн. раб. Всего | Т/з мех. на ед. | Т/з мех. Всего
[5 empty] | Всего | В том числе |  |  | Всего | В том числе
[6 empty] | Осн.З/п | Эк.Маш | З/пМех |  | Осн.З/п | Эк.Маш | З/пМех
1 | 2 | 3 | 4 | 5 | 6 | 7 | 8 | 9 | 10 | 11 | 12 | 13 | 14 | 15 | 16 | 17
Раздел 1. Мед.кабинет
1 | ТЕРр65-04-01 | Демонтаж санитарных приборов умывальников и раковин | 100 приборов | 0.01 | 633.85 | 623.29 | 10.56 | 3.56 | 6.34 | 6.23 | 0.11 | 0.04 | 51.3 | 0.51 | 0.26
2 | ТЕР17-01-001-14 | Установка умывальников одиночных0 с подводкой холодной и горячей воды | 10 комплектов | 0.1 | 1612.8 | 296.17 | 22.65 | 1.78 | 161.28 | 29.62 | 2.27 | 0.18 | 21.65 | 2.17 | 0.35 | 0.04
3 | ТЕР17-01-003-01 | Установка унитазов с бачком непосредственно присоединенным | 10 комплектов | 0.1 | 3717.49 | 333.38 | 43.53 | 4.38 | 371.75 | 33.34 | 4.35 | 0.44 | 24.64 | 2.46 | 0.71 | 0.07
4 | ТЕР46-03-010-01 | Пробивка в бетонных стенах и полах толщиной 100 мм отверстий площадью до 20 см2 | 100 отверстий | 0.05 | 891.72 | 205.25 | 686.47 | 59.51 | 44.59 | 10.26 | 34.33 | 2.98 | 15.17 | 0.76 | 4.35 | 0.22
5 | ТЕРр65-02-02 | Разборка трубопроводов из чугунных канализационных труб диаметром: 100 мм | 100 м трубопровода с фасонными частями | 0.09 | 1040.01 | 1027.01 | 13 | 4.38 | 93.6 | 92.43 | 1.17 | 0.39 | 85.3 | 7.68 | 0.32 | 0.03
6 | ТЕР16-04-001-02 | Прокладка трубопроводов канализации из полиэтиленовых труб высокой плотности диаметром 100 мм | 100 м трубопровода | 0.09 | 9598.52 | 867.94 | 22.85 | 0.94 | 863.87 | 78.11 | 2.06 | 0.08 | 61.6 | 5.54 | 0.28 | 0.03
7 | СЦМ-300-9490-15 | Части фасонные из полиэтилена (отводы 100мм ) | шт | 3 | 22.55 |  |  |  | 67.65
8 | ТЕР46-03-017-01 | Заделка отверстий, гнезд и борозд в перекрытиях железобетонных площадью до 0,1 м2 | 1 м3 заделки | 0.15 | 1845.83 | 634.89 | 19.91 |  | 276.87 | 95.23 | 2.99 |  | 55.16 | 8.27 | 0.24 | 0.04
9 | СЦМ-300-0918 | Ревизии, диаметром 100 мм | шт | 2 | 70.6 |  |  |  | 141.2
10 | СЦМ-103-9001-190 | Тройники диам.100мм | шт | 2 | 388.84 |  |  |  | 777.68
11 | СЦМ-300-9490-11 | Части фасонные из полиэтилена (колено Д=100мм) | шт | 1 | 17.88 |  |  |  | 17.88
12 | ТЕРр63-07-05 | Разборка облицовки стен из плит и плиток керамических глазурованных плиток | 100 м2 поверхности облицовки | 1.06 | 1059.99 | 831.42 | 228.57 | 27.22 | 1123.59 | 881.31 | 242.28 | 28.85 | 74.3 | 78.76 | 1.99 | 2.11
13 | ТЕР15-01-019-01 | Гладкая облицовка стен, столбов, пилястр и откосов (без карнизных, плинтусных и угловых плиток) без установки плиток туалетного гарнитура на цементном растворе по кирпичу и бетону | 100 м2 поверхности облицовки | 1.06 | 10881.29 | 2979.96 | 37.76 | 11.76 | 11534.17 | 3158.76 | 40.03 | 12.47 | 228 | 241.68 | 0.86 | 0.91
14 | ТЕРр57-02-03 | Разборка покрытий полов из керамических плиток | 100 м2 покрытий | 0.5 | 907.43 | 848.92 | 58.51 | 19.7 | 453.72 | 424.46 | 29.26 | 9.85 | 69.87 | 34.94 | 1.44 | 0.72
15 | ТЕР11-01-027-06 | Устройство покрытий на цементном растворе из керамического гранита неполированного одноцветного | 100 м2 покрытия | 0.5 | 20521.73 | 1055.14 | 152.37 | 38.99 | 10260.87 | 527.57 | 76.19 | 19.5 | 88.37 | 44.19 | 3.06 | 1.53
16 | ТЕРр63-05-01 | Снятие обоев простых и улучшенных | 100 м2 очищаемой поверхности | 0.51 | 115.23 | 115.23 |  |  | 58.77 | 58.77 |  |  | 10.4 | 5.3
17 | ТЕРр62-41-02 | Очистка вручную поверхности потолков от перхлорвиниловых и масляных красок с лестниц | 100 м2 расчищенной поверхности | 0.81 | 286.64 | 286.64 |  |  | 232.18 | 232.18 |  |  | 25.87 | 20.95
18 | ТЕРр62-41-01 | Очистка вручную поверхности стен от перхлорвиниловых и масляных красок с земли и лесов | 100 м2 расчищенной поверхности | 0.78 | 230.46 | 230.46 |  |  | 179.76 | 179.76 |  |  | 20.8 | 16.22
19 | ТЕРр61-02-07 | Ремонт штукатурки внутренних стен по камню и бетону цементно-известковым раствором, площадью отдельных мест до 1 м2 толщиной слоя до 20 мм | 100 м2 отремонтированной поверхности | 0.8 | 3898.35 | 2879.49 | 27.22 | 9.17 | 3118.68 | 2303.59 | 21.78 | 7.34 | 228.35 | 182.68 | 0.67 | 0.54
20 | ТЕРр61-04-07 | Ремонт штукатурки потолков по камню и бетону цементно-известковым раствором, площадью отдельных мест до 1 м2 толщиной слоя до 20 мм | 100 м2 отремонтированной поверхности | 0.27 | 4774.22 | 3703.85 | 29.25 | 9.85 | 1289.04 | 1000.04 | 7.9 | 2.66 | 290.27 | 78.37 | 0.72 | 0.19
21 | ТЕРр61-01-09 | Сплошное выравнивание штукатурки внутри здания (однослойная штукатурка) сухой растворной смесью (типа "Ветонит") толщиной до 10 мм для последующей окраски или оклейки обоями стен | 100 м2 поверхности | 1.29 | 5875.37 | 1025.08 | 48.05 | 28.93 | 7579.23 | 1322.35 | 61.98 | 37.32 | 73.8 | 95.2 | 0.46 | 0.59
22 | ТЕРр61-01-10 | Сплошное выравнивание штукатурки внутри здания (однослойная штукатурка) сухой растворной смесью (типа "Ветонит") толщиной до 10 мм для последующей окраски или оклейки обоями потолков | 100 м2 поверхности | 0.81 | 6949.84 | 1301.52 | 52.95 | 32.7 | 5629.37 | 1054.23 | 42.89 | 26.49 | 89.76 | 72.71 | 0.46 | 0.37
23 | ТЕР15-04-005-04 | Окраска поливинилацетатными водоэмульсионными составами улучшенная по штукатурке потолков | 100 м2 окрашиваемой поверхности | 0.81 | 1953.32 | 687.76 | 13.2 | 0.27 | 1582.19 | 557.09 | 10.69 | 0.22 | 53.9 | 43.66 | 0.18 | 0.15
24 | ТЕР15-04-005-03 | Окраска поливинилацетатными водоэмульсионными составами улучшенная по штукатурке стен | 100 м2 окрашиваемой поверхности | 1.29 | 1707.53 | 547.4 | 12.43 | 0.27 | 2202.71 | 706.15 | 16.03 | 0.35 | 42.9 | 55.34 | 0.17 | 0.22
25 | ТЕРр57-02-01 | Разборка покрытий полов из линолеума и релина | 100 м2 покрытий | 0.31 | 131.48 | 126.2 | 5.28 | 1.78 | 40.76 | 39.12 | 1.64 | 0.55 | 11.39 | 3.53 | 0.13 | 0.04
26 | ТЕР11-01-011-01 | Устройство стяжек цементных толщиной 20 мм | 100 м2 стяжки | 0.5 | 1364.22 | 446.07 | 56.56 | 17.37 | 682.11 | 223.04 | 28.28 | 8.69 | 39.51 | 19.76 | 1.27 | 0.64
27 | ТЕР11-01-035-04 | Устройство покрытий из плит фанеры | 100 м2 покрытия | 0.31 | 3026.57 | 588.43 | 88.25 | 7.93 | 938.24 | 182.41 | 27.36 | 2.46 | 47.84 | 14.83 | 1.41 | 0.44
28 | СЦМ-101-0699 | Плиты древесностружечные многослойные и трехслойные марки П-1 толщиной 18-20 мм | 100 м2 | -0.31 | 2246.65 |  |  |  | -696.46
29 | СЦМ-102-0264 | Фанера строительная из утолщенного шпона марки ФК, толщиной 8; 9,5 мм | м3 | 0.294 | 4275.38 |  |  |  | 1256.96
30 | ТЕР11-01-036-04 | Устройство покрытий из линолеума насухо со свариванием полотнищ в стыках | 100 м2 покрытия | 0.31 | 7654.25 | 371.58 | 68.99 | 4.65 | 2372.82 | 115.19 | 21.39 | 1.44 | 31.41 | 9.74 | 0.82 | 0.25
31 | ТЕРр57-03-01 | Разборка плинтус деревянных и из пластмассовых материалов | 100 м плинтусов | 0.32 | 41.77 | 41.77 |  |  | 13.37 | 13.37 |  |  | 3.77 | 1.21
32 | ТЕР11-01-040-01 | Устройство плинтусов поливинилхлоридных на клее КН-2 | 100 м плинтусов | 0.32 | 686.99 | 124.87 | 2.32 |  | 219.84 | 39.96 | 0.74 |  | 8.99 | 2.88 | 0.03 | 0.01
33 | ТЕРр62-33-02 | Окраска масляными составами ранее окрашенных поверхностей радиаторов и ребристых труб отопления: за 2 раза | 100 м2 окрашиваемой поверхности | 0.08 | 1245.3 | 821.61 | 0.77 |  | 99.62 | 65.73 | 0.06 |  | 65.94 | 5.28 | 0.01
34 | ТЕРр62-09-05 | Улучшенная масляная окраска ранее окрашенных окон за два раза с расчисткой старой краски: до 35 % | 100 м2 окрашиваемой поверхности | 0.16 | 1959.28 | 1263.21 | 8.71 | 1.37 | 313.48 | 202.11 | 1.39 | 0.22 | 102.7 | 16.43 | 0.16 | 0.03
35 | ТЕРр62-10-05 | Улучшенная масляная окраска ранее окрашенных дверей за два раза с расчисткой старой краски: до 35 % | 100 м2 окрашиваемой поверхности | 0.08 | 1517.68 | 816.1 | 8.71 | 1.37 | 121.41 | 65.29 | 0.7 | 0.11 | 66.35 | 5.31 | 0.16 | 0.01
36 | ТЕРр62-07-05 | Улучшенная масляная окраска ранее окрашенных откосов за два раза с расчисткой старой краски: до 35 % | 100 м2 окрашиваемой поверхности | 0.15 | 1341.26 | 629.64 | 8.71 | 1.37 | 201.19 | 94.45 | 1.31 | 0.21 | 51.19 | 7.68 | 0.16 | 0.02
37 | ТЕРр61-01-11 | Сплошное выравнивание штукатурки внутри здания (однослойная штукатурка) сухой растворной смесью (типа "Ветонит") толщиной до 10 мм для последующей окраски или оклейки обоями: оконных и дверных откосов плоских | 100 м2 поверхности | 0.15 | 10498.12 | 1920.26 | 70.69 | 46.38 | 1574.72 | 288.04 | 10.6 | 6.96 | 130.63 | 19.59 | 0.46 | 0.07
Итого прямые затраты по смете в ценах 2001г. | [8 empty] | 55205.05 | 14080.19 | 689.78 | 169.8 |  | 1103.63 |  | 9.27
Итого прямые затраты по смете с учетом коэффициентов к итогам | [8 empty] | 231645.24 | 72555.22 | 2525.4 | 874.99 |  | 1103.63 |  | 9.27
Накладные расходы | [8 empty] | 65573.18
Сметная прибыль | [8 empty] | 36715.13
Итоги по смете:
Внутренние санитарно-технические работы: демонтаж и разборка (ремонтно-строительные):
Итого Поз. 1, 5 | [8 empty] | 99.94 | 98.66 | 1.28 | 0.43 |  | 8.19 |  | 0.03
Всего с учетом " ОЗП=5,153; ЭМ-ЗПМ=3,174; ЗПМ=5,153; МАТ=3,872" | [8 empty] | 513.31 | 508.4 | 4.91 | 2.22 |  | 8.19 |  | 0.03
Накладные расходы 95%*0,94 ФОТ (от 510,62) | [8 empty] | 455.98
Сметная прибыль 50% ФОТ (от 510,62) | [8 empty] | 255.31
Итого c накладными и см. прибылью | [8 empty] | 1224.6 |  |  |  |  | 8.19 |  | 0.03
Сантехнические работы - внутренние (трубопроводы, водопровод, канализация, отопление, газоснабжение, вентиляция и кондиционирование воздуха):
Итого Поз. 2-3, 6 | [8 empty] | 1396.9 | 141.07 | 8.68 | 0.7 |  | 10.17 |  | 0.14
Всего с учетом " ОЗП=5,153; ЭМ-ЗПМ=3,174; ЗПМ=5,153; МАТ=3,872" | [8 empty] | 5584.83 | 726.93 | 28.94 | 3.61 |  | 10.17 |  | 0.14
Накладные расходы 95%*0,94 ФОТ (от 730,54) | [8 empty] | 652.37
Сметная прибыль 50% ФОТ (от 730,54) | [8 empty] | 365.27
Итого c накладными и см. прибылью | [8 empty] | 6602.47 |  |  |  |  | 10.17 |  | 0.14
Работы по реконструкции зданий и сооружений (усиление и замена существующих конструкций, разборка и возведение отдельных конструктивных элементов):
Итого Поз. 4, 7-11 | [8 empty] | 1325.87 | 105.49 | 37.32 | 2.98 |  | 9.03 |  | 0.26
Всего с учетом " ОЗП=5,153; ЭМ-ЗПМ=3,174; ЗПМ=5,153; МАТ=3,872" | [8 empty] | 5248.75 | 543.59 | 124.35 | 15.36 |  | 9.03 |  | 0.26
Накладные расходы 95%*0,94 ФОТ (от 558,95) | [8 empty] | 499.14
Сметная прибыль 50% ФОТ (от 558,95) | [8 empty] | 279.48
Итого c накладными и см. прибылью | [8 empty] | 6027.37 |  |  |  |  | 9.03 |  | 0.26
Стекольные, обойные и облицовочные работы (ремонтно-строительные):
Итого Поз. 12, 16 | [8 empty] | 1182.36 | 940.08 | 242.28 | 28.85 |  | 84.06 |  | 2.11
Всего с учетом " ОЗП=5,153; ЭМ-ЗПМ=3,174; ЗПМ=5,153; МАТ=3,872" | [8 empty] | 5670.32 | 4844.23 | 826.09 | 148.66 |  | 84.06 |  | 2.11
Накладные расходы 95%*0,94 ФОТ (от 4 992,89) | [8 empty] | 4458.65
Сметная прибыль 50% ФОТ (от 4 992,89) | [8 empty] | 2496.45
Итого c накладными и см. прибылью | [8 empty] | 12625.42 |  |  |  |  | 84.06 |  | 2.11
Отделочные работы:
Итого Поз. 13, 23-24 | [8 empty] | 15319.07 | 4422 | 66.75 | 13.04 |  | 340.68 |  | 1.28
Всего с учетом " ОЗП=5,153; ЭМ-ЗПМ=3,174; ЗПМ=5,153; МАТ=3,872" | [8 empty] | 64959.24 | 22786.57 | 237.67 | 67.2 |  | 340.68 |  | 1.28
Накладные расходы 95%*0,94 ФОТ (от 22 853,77) | [8 empty] | 20408.42
Сметная прибыль 50% ФОТ (от 22 853,77) | [8 empty] | 11426.89
Итого c накладными и см. прибылью | [8 empty] | 96794.55 |  |  |  |  | 340.68 |  | 1.28
Полы (ремонтно-строительные):
Итого Поз. 14, 25, 31 | [8 empty] | 507.85 | 476.95 | 30.9 | 10.4 |  | 39.68 |  | 0.76
Всего с учетом " ОЗП=5,153; ЭМ-ЗПМ=3,174; ЗПМ=5,153; МАТ=3,872" | [8 empty] | 2576.38 | 2457.72 | 118.66 | 53.59 |  | 39.68 |  | 0.76
Накладные расходы 95%*0,94 ФОТ (от 2 511,31) | [8 empty] | 2242.6
Сметная прибыль 50% ФОТ (от 2 511,31) | [8 empty] | 1255.66
Итого c накладными и см. прибылью | [8 empty] | 6074.64 |  |  |  |  | 39.68 |  | 0.76
Полы:
Итого Поз. 15, 26-30, 32 | [8 empty] | 15034.38 | 1088.17 | 153.96 | 32.09 |  | 91.4 |  | 2.87
Всего с учетом " ОЗП=5,153; ЭМ-ЗПМ=3,174; ЗПМ=5,153; МАТ=3,872" | [8 empty] | 59563.11 | 5607.34 | 552.18 | 165.36 |  | 91.4 |  | 2.87
Накладные расходы 95%*0,94 ФОТ (от 5 772,70) | [8 empty] | 5155.02
Сметная прибыль 50% ФОТ (от 5 772,70) | [8 empty] | 2886.35
Итого c накладными и см. прибылью | [8 empty] | 67604.48 |  |  |  |  | 91.4 |  | 2.87
Малярные работы (ремонтно-строительные):
Итого Поз. 17-18, 33-36 | [8 empty] | 1147.64 | 839.52 | 3.46 | 0.54 |  | 71.87 |  | 0.06
Всего с учетом " ОЗП=5,153; ЭМ-ЗПМ=3,174; ЗПМ=5,153; МАТ=3,872" | [8 empty] | 5517.74 | 4326.05 | 12.05 | 2.78 |  | 71.87 |  | 0.06
Накладные расходы 95%*0,94 ФОТ (от 4 328,83) | [8 empty] | 3865.65
Сметная прибыль 50% ФОТ (от 4 328,83) | [8 empty] | 2164.42
Итого c накладными и см. прибылью | [8 empty] | 11547.81 |  |  |  |  | 71.87 |  | 0.06
Штукатурные работы (ремонтно-строительные):
Итого Поз. 19-22, 37 | [8 empty] | 19191.04 | 5968.25 | 145.15 | 80.77 |  | 448.55 |  | 1.76
Всего с учетом " ОЗП=5,153; ЭМ-ЗПМ=3,174; ЗПМ=5,153; МАТ=3,872" | [8 empty] | 82011.56 | 30754.39 | 620.55 | 416.21 |  | 448.55 |  | 1.76
Накладные расходы 95%*0,94 ФОТ (от 31 170,60) | [8 empty] | 27835.35
Сметная прибыль 50% ФОТ (от 31 170,60) | [8 empty] | 15585.3
Итого c накладными и см. прибылью | [8 empty] | 125432.21 |  |  |  |  | 448.55 |  | 1.76
Итого | [8 empty] | 333933.55 |  |  |  |  | 1103.63 |  | 9.27
В том числе:
Материалы | [8 empty] | 156564.62
Машины и механизмы | [8 empty] | 2525.4
ФОТ | [8 empty] | 73430.21
Накладные расходы | [8 empty] | 65573.18
Сметная прибыль | [8 empty] | 36715.13
Непредвиденные затраты 2% | [8 empty] | 6678.67
Итого с непредвиденными | [8 empty] | 340612.22
НДС 18% | [8 empty] | 61310.2
ВСЕГО по смете | [8 empty] | 401922.42 |  |  |  |  | 1103.63 |  | 9.27
Составил
Проверил