## Лист1
№ пп | Обоснование | Наименование | Ед. изм. | Кол. | Стоимость единицы |  |  |  | Общая стоимость |  |  |  | Т/з осн. раб.на ед. | Т/з осн. раб. Всего | Т/з мех. на ед. | Т/з мех. Всего | Кол.
[5 empty] | Всего | В том числе |  |  | Всего | В том числе
[6 empty] | Осн.З/п | Эк.Маш | З/пМех |  | Осн.З/п | Эк.Маш | З/пМех
1 | 2 | 3 | 4 | 5 | 6 | 7 | 8 | 9 | 10 | 11 | 12 | 13 | 14 | 15 | 16 | 17 | 5
Раздел 1. Новый Раздел
1 | ТЕРр57-02-01 | Разборка покрытий полов из линолеума и релина | 100 м2 покрытий | 6.006 | 131.48 | 126.2 | 5.28 | 1.78 | 789.67 | 757.96 | 31.71 | 10.69 | 11.39 | 68.4083 | 0.13 | 0.7808 | 6.006
2 | ТЕРр57-02-07 | Разборка покрытий полов из древесноволокнистых плит | 100 м2 покрытий | 6.006 | 127.76 | 122.88 | 4.88 | 1.64 | 767.33 | 738.02 | 29.31 | 9.85 | 11.09 | 66.6065 | 0.12 | 0.7207 | 6.006
3 | ТЕРр57-02-09 | Разборка покрытий полов дощатых | 100 м2 покрытий | 3 | 459.3 | 424.36 | 34.94 | 11.76 | 1377.9 | 1273.08 | 104.82 | 35.28 | 38.3 | 114.9 | 0.86 | 2.58 | 3
4 | ТЕРр57-01-02 | Разборка оснований покрытия полов лаг из досок и брусков | 100 м2 основания | 1.5 | 84.98 | 84.98 |  |  | 127.47 | 127.47 |  |  | 7.67 | 11.505 |  |  | 1.5
5 | ТЕРр57-01-01 | Разборка оснований покрытия полов кирпичных столбиков под лаги | 100 м2 основания | 1.5 | 96.51 | 96.51 |  |  | 144.77 | 144.77 |  |  | 8.71 | 13.065 |  |  | 1.5
6 | ТЕРр57-03-01 | Разборка плинтус деревянных и из пластмассовых материалов | 100 м плинтусов | 3.6 | 41.77 | 41.77 |  |  | 150.37 | 150.37 |  |  | 3.77 | 13.572 |  |  | 3.6
7 | ТЕР11-01-012-01 | Укладка лаг по кирпичным столбикам | 100 м2 пола | 1.5 | 3636.45 | 543.11 | 51.19 | 1.92 | 5454.68 | 814.67 | 76.79 | 2.88 | 44.7 | 67.05 | 0.62 | 0.93 | 1.5
8 | ТЕР11-01-033-02 | Устройство покрытий дощатых толщиной 36 мм | 100 м2 покрытий | 3 | 8828.76 | 810.53 | 135.59 | 10.4 | 26486.28 | 2431.59 | 406.77 | 31.2 | 66.71 | 200.13 | 1.86 | 5.58 | 3
9 | ТЕР11-01-035-03 | Устройство покрытий из плит древесноволокнистых | 100 м2 покрытия | 6.006 | 2638.15 | 678.59 | 70.19 | 2.6 | 15844.73 | 4075.61 | 421.56 | 15.62 | 55.17 | 331.351 | 0.46 | 2.7628 | 6.006
10 | ТЕР11-01-036-03 | Устройство покрытий из линолеума насухо из готовых ковров на комнату | 100 м2 покрытия | 6.006 | 7402.61 | 203.48 | 50.97 | 4.65 | 44460.08 | 1222.1 | 306.13 | 27.93 | 17.2 | 103.3032 | 0.82 | 4.9249 | 6.006
11 | ТЕР11-01-040-01 | Устройство плинтусов поливинилхлоридных на клее КН-2 | 100 м плинтусов | 3.6 | 686.99 | 124.87 | 2.32 |  | 2473.16 | 449.53 | 8.35 |  | 8.99 | 32.364 | 0.03 | 0.108 | 3.6
12 | ТЕРр62-41-01 | Очистка вручную поверхности от перхлорвиниловых и масляных красок с земли и лесов | 100 м2 расчищенной поверхности | 4 | 230.46 | 230.46 |  |  | 921.84 | 921.84 |  |  | 20.8 | 83.2 |  |  | 4
13 | ТЕРр63-05-01 | Снятие обоев простых и улучшенных | 100 м2 очищаемой поверхности | 7.56 | 115.23 | 115.23 |  |  | 871.14 | 871.14 |  |  | 10.4 | 78.624 |  |  | 7.56
14 | ТЕРр61-02-07 | Ремонт штукатурки внутренних стен по камню и бетону цементно-известковым раствором, площадью отдельных мест до 1 м2 толщиной слоя до 20 мм | 100 м2 отремонтированной поверхности | 3 | 3898.35 | 2879.49 | 27.22 | 9.17 | 11695.05 | 8638.47 | 81.66 | 27.51 | 228.35 | 685.05 | 0.67 | 2.01 | 3
15 | ТЕРр61-01-09 | Сплошное выравнивание штукатурки внутри здания (однослойная штукатурка) сухой растворной смесью (типа "Ветонит") толщиной до 10 мм для последующей окраски или оклейки обоями стен | 100 м2 поверхности | 11.56 | 5875.37 | 1025.08 | 48.05 | 28.93 | 67919.28 | 11849.92 | 555.46 | 334.43 | 73.8 | 853.128 | 0.46 | 5.3176 | 11.56
16 | ТЕР15-06-001-02 | Оклейка обоями стен по монолитной штукатурке и бетону тиснеными и плотными | 100 м2 оклеиваемой и обиваемой поверхности | 5.78 | 3534.1 | 606.59 | 1.18 | 0.14 | 20427.1 | 3506.09 | 6.82 | 0.81 | 46.95 | 271.371 | 0.02 | 0.1156 | 5.78
17 | ТЕР15-04-025-08 | Улучшенная окраска масляными составами по штукатурке стен | 100 м2 окрашиваемой поверхности | 5.78 | 1428.17 | 659.05 | 8.92 | 0.14 | 8254.82 | 3809.31 | 51.56 | 0.81 | 51.01 | 294.8378 | 0.12 | 0.6936 | 5.78
18 | ТЕРр61-07-01 | Ремонт штукатурки откосов внутри здания по камню и бетону цементно-известковым раствором прямолинейных | 100 м2 отремонтированной поверхности | 0.8 | 6916.33 | 4887.85 | 47.13 | 15.87 | 5533.06 | 3910.28 | 37.7 | 12.7 | 383.06 | 306.448 | 1.16 | 0.928 | 0.8
19 | ТЕР15-04-025-08 | Улучшенная окраска масляными составами по штукатурке стен | 100 м2 окрашиваемой поверхности | 0.8 | 1428.17 | 659.05 | 8.92 | 0.14 | 1142.54 | 527.24 | 7.14 | 0.11 | 51.01 | 40.808 | 0.12 | 0.096 | 0.8
20 | ТЕРр62-33-02 | Окраска масляными составами ранее окрашенных поверхностей радиаторов и ребристых труб отопления за 2 раза | 100 м2 окрашиваемой поверхности | 0.4 | 1245.3 | 821.61 | 0.77 |  | 498.12 | 328.64 | 0.31 |  | 65.94 | 26.376 | 0.01 | 0.004 | 0.4
21 | ТЕРр62-41-01 | Очистка вручную поверхности от перхлорвиниловых и масляных красок с земли и лесов | 100 м2 расчищенной поверхности | 6.006 | 230.46 | 230.46 |  |  | 1384.14 | 1384.14 |  |  | 20.8 | 124.9248 |  |  | 6.006
22 | ТЕРр61-04-07 | Ремонт штукатурки потолков по камню и бетону цементно-известковым раствором, площадью отдельных мест до 1 м2 толщиной слоя до 20 мм | 100 м2 отремонтированной поверхности | 2 | 4774.22 | 3703.85 | 29.25 | 9.85 | 9548.44 | 7407.7 | 58.5 | 19.7 | 290.27 | 580.54 | 0.72 | 1.44 | 2
23 | ТЕР15-04-005-04 | Окраска поливинилацетатными водоэмульсионными составами улучшенная по штукатурке потолков | 100 м2 окрашиваемой поверхности | 6.006 | 1953.32 | 687.76 | 13.2 | 0.27 | 11731.64 | 4130.69 | 79.28 | 1.62 | 53.9 | 323.7234 | 0.18 | 1.0811 | 6.006
24 | ТЕРр67-03-01 | Демонтаж кабеля | 100 м | 5 | 107.22 | 106.81 | 0.41 | 0.14 | 536.1 | 534.05 | 2.05 | 0.7 | 9.64 | 48.2 | 0.01 | 0.05 | 5
25 | ТЕРм08-02-403-03 | Провода групповых осветительных сетей. Провод в защитной оболочке или кабель двух-трехжильные под штукатурку по стенам или в бороздах | 100 м | 5 | 2427.64 | 495.06 | 188.52 | 96.31 | 12138.2 | 2475.3 | 942.6 | 481.55 | 37 | 185 | 5.27 | 26.35 | 5
26 | СЦМ-500-9001 | Кабель | м | 500 | 29.37 |  |  |  | 14685 | [7 empty] | 500
28 | ТЕРр62-10-05 ПЗ*2,4; ОЗП*2,4; ЭМ*2,4; ЗПМ*2,4; МАТ*2,4; ТЗ*2,4; ТЗМ*2,4 | Улучшенная масляная окраска ранее окрашенных дверей за два раза с расчисткой старой краски до 35 % Обоснования коэф-в: Новый коэффициент (ПЗ*2,4) | 100 м2 окрашиваемой поверхности | 1.2 | 3642.43 | 1958.64 | 20.9 | 3.29 | 4370.92 | 2350.37 | 25.08 | 3.95 | 159.24 | 191.088 | 0.384 | 0.4608 | 1.2
29 | ТЕР10-01-057-01 ПЗ*0,8; ОЗП*0,8; ЭМ*0,8; ЗПМ*0,8; МАТ*0; ТЗ*0,8; ТЗМ*0,8 | Разборка шкафов Обоснования коэф-в: Новый коэффициент (ПЗ*0,8; МАТ*0) | 100 м2 деталей | 0.24 | 911.22 | 650.72 | 260.5 | 20.62 | 218.69 | 156.17 | 62.52 | 4.95 | 56.048 | 13.4515 | 3.112 | 0.7469 | 0.24
30 | ТЕР46-04-012-03 | Разборка деревянных заполнений проемов дверных и воротных | 100 м2 | 0.76 | 1510.47 | 1196 | 314.47 | 105.88 | 1147.96 | 908.96 | 239 | 80.47 | 103.91 | 78.9716 | 7.74 | 5.8824 | 0.76
31 | ТЕР10-01-039-01 | Установка блоков в наружных и внутренних дверных проемах в каменных стенах площадью проема до 3 м2 | 100 м2 проемов | 0.76 | 32012.53 | 1362.94 | 1262.06 | 178.42 | 24329.52 | 1035.83 | 959.17 | 135.6 | 104.28 | 79.2528 | 13.34 | 10.1384 | 0.76
32 | ТЕР15-04-025-04 ПЗ*2,4; ОЗП*2,4; ЭМ*2,4; ЗПМ*2,4; МАТ*2,4; ТЗ*2,4; ТЗМ*2,4 | Улучшенная окраска масляными составами по дереву заполнений проемов дверных Обоснования коэф-в: Новый коэффициент (ПЗ*2,4) | 100 м2 окрашиваемой поверхности | 0.76 | 4193.98 | 2875.37 | 17.69 | 0.34 | 3187.42 | 2185.28 | 13.44 | 0.26 | 222.552 | 169.1395 | 0.24 | 0.1824 | 0.76
Раздел 2. Ремонт туалетов
33 | ТЕР10-05-001-01 | Устройство перегородок с одинарным металлическим каркасом и однослойной обшивкой гипсокартонными листами с обеих сторон (С 111) с изоляцией глухих | 1 м2 перегородки за вычетом проемов | 20 | 203.82 | 29.85 | 1.32 | 0.13 | 4076.4 | 597 | 26.4 | 2.6 | 2.31 | 46.2 | 0.009 | 0.18 | 20
34 | ТЕР46-03-007-03 | Пробивка проемов в конструкциях из кирпича | 1 м3 | 0.5 | 557.79 | 156.95 | 400.84 | 34.75 | 278.9 | 78.48 | 200.42 | 17.38 | 12.3 | 6.15 | 2.54 | 1.27 | 0.5
35 | ТЕР10-01-039-01 | Установка блоков в наружных и внутренних дверных проемах в каменных стенах площадью проема до 3 м2 | 100 м2 проемов | 0.04 | 32012.53 | 1362.94 | 1262.06 | 178.42 | 1280.5 | 54.52 | 50.48 | 7.14 | 104.28 | 4.1712 | 13.34 | 0.5336 | 0.04
36 | ТЕР15-04-025-04 ПЗ*2,4; ОЗП*2,4; ЭМ*2,4; ЗПМ*2,4; МАТ*2,4; ТЗ*2,4; ТЗМ*2,4 | Улучшенная окраска масляными составами по дереву заполнений проемов дверных Обоснования коэф-в: Новый коэффициент (ПЗ*2,4) | 100 м2 окрашиваемой поверхности | 0.04 | 4193.98 | 2875.37 | 17.69 | 0.34 | 167.76 | 115.01 | 0.71 | 0.01 | 222.552 | 8.9021 | 0.24 | 0.0096 | 0.04
37 | ТЕРр61-07-01 | Ремонт штукатурки откосов внутри здания по камню и бетону цементно-известковым раствором прямолинейных | 100 м2 отремонтированной поверхности | 0.02 | 6916.33 | 4887.85 | 47.13 | 15.87 | 138.33 | 97.76 | 0.94 | 0.32 | 383.06 | 7.6612 | 1.16 | 0.0232 | 0.02
38 | ТЕР15-04-025-08 | Улучшенная окраска масляными составами по штукатурке стен | 100 м2 окрашиваемой поверхности | 0.02 | 1428.17 | 659.05 | 8.92 | 0.14 | 28.56 | 13.18 | 0.18 |  | 51.01 | 1.0202 | 0.12 | 0.0024 | 0.02
39 | ТЕР11-01-027-03 | Устройство покрытий на цементном растворе из плиток керамических для полов одноцветных с красителем | 100 м2 покрытия | 0.5 | 10481.54 | 1492.46 | 150.07 | 36.39 | 5240.77 | 746.23 | 75.04 | 18.2 | 119.78 | 59.89 | 2.94 | 1.47 | 0.5
40 | ТЕРр63-07-05 | Разборка облицовки стен из плит и плиток керамических глазурованных плиток | 100 м2 поверхности облицовки | 1.2 | 1059.99 | 831.42 | 228.57 | 27.22 | 1271.99 | 997.7 | 274.28 | 32.66 | 74.3 | 89.16 | 1.99 | 2.388 | 1.2
41 | ТЕРр62-41-01 | Очистка вручную поверхности от перхлорвиниловых и масляных красок с земли и лесов | 100 м2 расчищенной поверхности | 1.2 | 230.46 | 230.46 |  |  | 276.55 | 276.55 |  |  | 20.8 | 24.96 |  |  | 1.2
42 | ТЕР15-01-019-05 | Гладкая облицовка стен, столбов, пилястр и откосов (без карнизных, плинтусных и угловых плиток) без установки плиток туалетного гарнитура на клее из сухих смесей по кирпичу и бетону | 100 м2 поверхности облицовки | 1.2 | 11807.8 | 2086.89 | 45.24 | 25.22 | 14169.36 | 2504.27 | 54.29 | 30.26 | 159.67 | 191.604 | 1.65 | 1.98 | 1.2
43 | ТЕР15-04-005-03 | Окраска поливинилацетатными водоэмульсионными составами улучшенная по штукатурке стен | 100 м2 окрашиваемой поверхности | 1.2 | 1707.53 | 547.4 | 12.43 | 0.27 | 2049.04 | 656.88 | 14.92 | 0.32 | 42.9 | 51.48 | 0.17 | 0.204 | 1.2
44 | ТЕРр62-41-01 | Очистка вручную поверхности от перхлорвиниловых и масляных красок с земли и лесов | 100 м2 расчищенной поверхности | 0.7 | 230.46 | 230.46 |  |  | 161.32 | 161.32 |  |  | 20.8 | 14.56 |  |  | 0.7
45 | ТЕРр61-04-07 | Ремонт штукатурки потолков по камню и бетону цементно-известковым раствором, площадью отдельных мест до 1 м2 толщиной слоя до 20 мм | 100 м2 отремонтированной поверхности | 0.2 | 4774.22 | 3703.85 | 29.25 | 9.85 | 954.84 | 740.77 | 5.85 | 1.97 | 290.27 | 58.054 | 0.72 | 0.144 | 0.2
46 | ТЕР15-04-005-04 | Окраска поливинилацетатными водоэмульсионными составами улучшенная по штукатурке потолков | 100 м2 окрашиваемой поверхности | 0.2 | 1953.32 | 687.76 | 13.2 | 0.27 | 390.66 | 137.55 | 2.64 | 0.05 | 53.9 | 10.78 | 0.18 | 0.036 | 0.2
47 | ТЕР11-01-039-01 | Устройство порогов металлических | 100 м плинтусов | 0.3 | 628.77 | 92.95 | 6.19 |  | 188.63 | 27.89 | 1.86 |  | 7.65 | 2.295 | 0.08 | 0.024 | 0.3
48 | Прайс | Пороги металлические | м | 30 | 30 |  |  |  | 900 | [7 empty] | 30
49 | ТЕРр65-04-03 | Демонтаж санитарных приборов моек | 100 приборов | 0.05 | 1278.69 | 1246.59 | 32.1 | 10.81 | 63.93 | 62.33 | 1.61 | 0.54 | 102.6 | 5.13 | 0.79 | 0.0395 | 0.05
50 | ТЕР17-01-005-02 | Установка моек на два отделения | 10 комплектов | 0.5 | 5242.95 | 346.24 | 56.53 | 8.76 | 2621.48 | 173.12 | 28.27 | 4.38 | 25.31 | 12.655 | 1.03 | 0.515 | 0.5
51 | ТЕР17-01-002-03 МАТ*0 | Установка смесителей Обоснования коэф-в: Новый коэффициент (МАТ*0) | 10 шт | 0.5 | 95.93 | 95.76 | 0.17 |  | 47.97 | 47.88 | 0.09 |  | 7 | 3.5 |  |  | 0.5
52 | СЦМ-300-0617-1 | Смесители общие для ванн и умывальников с душевой сеткой | шт | 5 | 425.27 |  |  |  | 2126.35 | [7 empty] | 5
53 | ТЕРр65-08-01 | Смена полиэтиленовых канализационных труб диаметром до 50 мм | 100 м трубопровода с фасонными частями | 0.3 | 5225.73 | 822.86 | 11.8 | 1.37 | 1567.72 | 246.86 | 3.54 | 0.41 | 58.4 | 17.52 | 0.2 | 0.06 | 0.3
54 | ТЕРр65-06-03пр | Устройство воздушных разрывов | 100 приборов | 0.05 | 5374.57 | 985.8 | 16.12 | 1.78 | 268.73 | 49.29 | 0.81 | 0.09 | 76.3 | 3.815 | 0.27 | 0.0135 | 0.05
55 | ТЕР16-04-002-01 | Прокладка трубопроводов водоснабжения из напорных полиэтиленовых труб низкого давления среднего типа наружным диаметром 20 мм | 100 м трубопровода | 0.3 | 4898.16 | 2680.48 | 1380.93 | 210.96 | 1469.45 | 804.14 | 414.28 | 63.29 | 190.24 | 57.072 | 13.64 | 4.092 | 0.3
56 | ТЕР16-07-003-01 | Врезки в действующие внутренние сети трубопроводов отопления и водоснабжения диаметром 15 мм | 1 врезка | 5 | 97.84 | 62.84 | 6.27 |  | 489.2 | 314.2 | 31.35 |  | 4.46 | 22.3 | 0.01 | 0.05 | 5
57 | тер10-01-047-02 | Установка блоков из ПВХ в наружных и внутренних дверных проемах:в каменных стенах площадью более 3м2 | 100м2 | 0.24 | 13907.1 | 1556.38 | 371.45 | 7.11 | 3337.7 | 373.53 | 89.15 | 1.71 |  |  |  |  | 0.24
58 | СЦМ-203-9057-201 | Блоки дверные входные пластиковые,двупольные | м2 | 24 | 1852.31 |  |  |  | 44455.44 | [7 empty] | 24
Раздел 3. Новый Раздел
59 | СЦП1-3-38 | Погрузочные работы при автомобильных перевозках Прочие материалы, детали и конструкции | за т груза | 21 | 8.04 |  |  |  | 168.84 | [7 empty] | 21
60 | СЦЭМ-40-0052 | Автомобили-самосвалы грузоподъемностью до 10 т | м-час | 10.5 | 122.51 |  | 122.51 |  | 1286.36 |  | 1286.36 | [5 empty] | 10.5

## Локальная смета
Приложение № 1
к извещенению от __ ___________ 2008г.
Описание состава и объема выполняемых работ
№ пп | Обоснование | Наименование | Ед. изм. | Кол. | Стоимость единицы |  |  |  | Общая стоимость |  |  |  | Т/з осн. раб.на ед. | Т/з осн. раб. Всего | Т/з мех. на ед. | Т/з мех. Всего
[5 empty] | Всего | В том числе |  |  | Всего | В том числе
[6 empty] | Осн.З/п | Эк.Маш | З/пМех |  | Осн.З/п | Эк.Маш | З/пМех
1 | 2 | 2 | 3 | 4 | 6 | 7 | 8 | 9 | 10 | 11 | 12 | 13 | 14 | 15 | 16 | 17
Раздел. 1. Ремонт фойе.
1 | ТЕРр57-02-01 | Разборка покрытий полов из линолеума и релина | 100 м2 покрытий | 0.58 | 131.48 | 126.2 | 5.28 | 1.78 | 76.26 | 73.2 | 3.06 | 1.03 | 11.39 | 6.6062 | 0.13 | 0.0754
2 | ТЕРр57-02-07 | Разборка покрытий полов из древесноволокнистых плит | 100 м2 покрытий | 0.58 | 127.76 | 122.88 | 4.88 | 1.64 | 74.1 | 71.27 | 2.83 | 0.95 | 11.09 | 6.4322 | 0.12 | 0.0696
3 | ТЕРр57-02-09 | Разборка покрытий полов дощатых | 100 м2 покрытий | 0.3 | 459.3 | 424.36 | 34.94 | 11.76 | 137.79 | 127.31 | 10.48 | 3.53 | 38.3 | 11.49 | 0.86 | 0.258
4 | ТЕРр57-01-02 | Разборка оснований покрытия полов лаг из досок и брусков | 100 м2 основания | 0.3 | 84.98 | 84.98 |  |  | 25.49 | 25.49 |  |  | 7.67 | 2.301
5 | ТЕРр57-01-01 | Разборка оснований покрытия полов кирпичных столбиков под лаги | 100 м2 основания | 0.3 | 96.51 | 96.51 |  |  | 28.95 | 28.95 |  |  | 8.71 | 2.613
6 | ТЕРр57-03-01 | Разборка плинтус деревянных и из пластмассовых материалов | 100 м плинтусов | 0.605 | 41.77 | 41.77 |  |  | 25.27 | 25.27 |  |  | 3.77 | 2.2808
7 | ТЕР11-01-012-01 | Укладка лаг по кирпичным столбикам | 100 м2 пола | 0.3 | 3636.45 | 543.11 | 51.19 | 1.92 | 1090.94 | 162.93 | 15.36 | 0.58 | 44.7 | 13.41 | 0.62 | 0.186
8 | ТЕР11-01-033-02 | Устройство покрытий дощатых толщиной 36 мм | 100 м2 покрытий | 0.3 | 8828.76 | 810.53 | 135.59 | 10.4 | 2648.63 | 243.16 | 40.68 | 3.12 | 66.71 | 20.013 | 1.86 | 0.558
9 | ТЕР11-01-035-03 | Устройство покрытий из плит древесноволокнистых | 100 м2 покрытия | 0.58 | 2638.15 | 678.59 | 70.19 | 2.6 | 1530.13 | 393.58 | 40.71 | 1.51 | 55.17 | 31.9986 | 0.46 | 0.2668
10 | ТЕР11-01-036-03 МАТ*0 | Устройство покрытий из линолеума насухо из готовых ковров на комнату Обоснования коэф-в: Новый коэффициент (МАТ*0) | 100 м2 покрытия | 0.58 | 254.45 | 203.48 | 50.97 | 4.65 | 147.58 | 118.02 | 29.56 | 2.7 | 17.2 | 9.976 | 0.82 | 0.4756
11 | Прайс | Линолеум огнестойкий | м2 | 58 | 120 |  |  |  | 6960
12 | ТЕРр62-41-01 | Очистка вручную поверхности от перхлорвиниловых и масляных красок с земли и лесов | 100 м2 расчищенной поверхности | 2.1 | 230.46 | 230.46 |  |  | 483.97 | 483.97 |  |  | 20.8 | 43.68
13 | ТЕРр63-05-01 | Снятие обоев простых и улучшенных | 100 м2 очищаемой поверхности | 0.41 | 115.23 | 115.23 |  |  | 47.24 | 47.24 |  |  | 10.4 | 4.264
14 | ТЕРр61-02-07 | Ремонт штукатурки внутренних стен по камню и бетону цементно-известковым раствором, площадью отдельных мест до 1 м2 толщиной слоя до 20 мм | 100 м2 отремонтированной поверхности | 0.75 | 3898.35 | 2879.49 | 27.22 | 9.17 | 2923.76 | 2159.62 | 20.42 | 6.88 | 228.35 | 171.2625 | 0.67 | 0.5025
15 | ТЕРр61-01-09 | Сплошное выравнивание штукатурки внутри здания (однослойная штукатурка) сухой растворной смесью (типа "Ветонит" или аналог) толщиной до 10 мм для последующей окраски или оклейки обоями стен | 100 м2 поверхности | 2.51 | 5875.37 | 1025.08 | 48.05 | 28.93 | 14747.18 | 2572.95 | 120.61 | 72.61 | 73.8 | 185.238 | 0.46 | 1.1546
17 | ТЕР15-01-050-03 | Облицовка стен декоративным бумажно-слоистым пластиком или листами из синтетических материалов по сплошному основанию на клее | 100 м2 облицовки | 2.51 | 5490.59 | 508.03 | 40.67 | 1.09 | 13781.38 | 1275.16 | 102.08 | 2.74 | 38.87 | 97.5637 | 0.56 | 1.4056
18 | ТЕРр62-41-01 | Очистка вручную поверхности от перхлорвиниловых и масляных красок с земли и лесов | 100 м2 расчищенной поверхности | 0.58 | 230.46 | 230.46 |  |  | 133.67 | 133.67 |  |  | 20.8 | 12.064
19 | ТЕР15-04-005-04 | Окраска поливинилацетатными водоэмульсионными составами улучшенная по штукатурке потолков | 100 м2 окрашиваемой поверхности | 0.58 | 1953.32 | 687.76 | 13.2 | 0.27 | 1132.93 | 398.9 | 7.66 | 0.16 | 53.9 | 31.262 | 0.18 | 0.1044
20 | ТЕР15-04-025-04 ПЗ*2,4; ОЗП*2,4; ЭМ*2,4; ЗПМ*2,4; МАТ*2,4; ТЗ*2,4; ТЗМ*2,4 | Улучшенная окраска масляными составами по дереву заполнений проемов дверных Обоснования коэф-в: Новый коэффициент (ПЗ*2,4) | 100 м2 окрашиваемой поверхности | 0.24 | 4193.98 | 2875.37 | 17.69 | 0.34 | 1006.56 | 690.09 | 4.25 | 0.08 | 222.552 | 53.4125 | 0.24 | 0.0576
Раздел 2. Лест марши
21 | ТЕРр62-41-01 | Очистка вручную поверхности от перхлорвиниловых и масляных красок с земли и лесов | 100 м2 расчищенной поверхности | 1.5 | 230.46 | 230.46 |  |  | 345.69 | 345.69 |  |  | 20.8 | 31.2
22 | ТЕРр61-02-07 | Ремонт штукатурки внутренних стен по камню и бетону цементно-известковым раствором, площадью отдельных мест до 1 м2 толщиной слоя до 20 мм | 100 м2 отремонтированной поверхности | 0.5 | 3898.35 | 2879.49 | 27.22 | 9.17 | 1949.18 | 1439.75 | 13.61 | 4.59 | 228.35 | 114.175 | 0.67 | 0.335
23 | ТЕРр61-01-09 | Сплошное выравнивание штукатурки внутри здания (однослойная штукатурка) сухой растворной смесью (типа "Ветонит" или аналог) толщиной до 10 мм для последующей окраски или оклейки обоями стен | 100 м2 поверхности | 1.5 | 5875.37 | 1025.08 | 48.05 | 28.93 | 8813.06 | 1537.62 | 72.08 | 43.4 | 73.8 | 110.7 | 0.46 | 0.69
24 | ТЕР15-01-050-03 | Облицовка стен декоративным бумажно-слоистым пластиком или листами из синтетических материалов по сплошному основанию на клее | 100 м2 облицовки | 0.75 | 5490.59 | 508.03 | 40.67 | 1.09 | 4117.94 | 381.02 | 30.5 | 0.82 | 38.87 | 29.1525 | 0.56 | 0.42
25 | ТЕР15-04-005-03 | Окраска поливинилацетатными водоэмульсионными составами улучшенная по штукатурке стен | 100 м2 окрашиваемой поверхности | 0.75 | 1707.53 | 547.4 | 12.43 | 0.27 | 1280.65 | 410.55 | 9.32 | 0.2 | 42.9 | 32.175 | 0.17 | 0.1275
26 | ТЕРр62-41-01 | Очистка вручную поверхности от перхлорвиниловых и масляных красок с земли и лесов | 100 м2 расчищенной поверхности | 0.32 | 230.46 | 230.46 |  |  | 73.75 | 73.75 |  |  | 20.8 | 6.656
27 | ТЕР15-04-005-04 | Окраска поливинилацетатными водоэмульсионными составами улучшенная по штукатурке потолков | 100 м2 окрашиваемой поверхности | 0.32 | 1953.32 | 687.76 | 13.2 | 0.27 | 625.06 | 220.08 | 4.22 | 0.09 | 53.9 | 17.248 | 0.18 | 0.0576
28 | ТЕР46-04-006-03 | Разборка деревянных перегородок чистых щитовых дощатых | 100 м2 | 0.15 | 592.3 | 314.39 | 277.91 | 93.57 | 88.85 | 47.16 | 41.69 | 14.04 | 29.3 | 4.395 | 6.84 | 1.026
29 | ТЕРр62-33-02 | Окраска масляными составами ранее окрашенных поверхностей радиаторов и ребристых труб отопления за 2 раза | 100 м2 окрашиваемой поверхности | 0.08 | 1245.3 | 821.61 | 0.77 |  | 99.62 | 65.73 | 0.06 |  | 65.94 | 5.2752 | 0.01 | 0.0008
30 | ТЕР46-04-012-03 | Разборка деревянных заполнений проемов дверных и воротных | 100 м2 | 0.132 | 1510.47 | 1196 | 314.47 | 105.88 | 199.38 | 157.87 | 41.51 | 13.98 | 103.91 | 13.7161 | 7.74 | 1.0217
31 | ТЕР09-04-014-01 | Установка металлических дверей с площадью дверного проема до 2,5 м2 | 1 м2 проема | 13.2 | 88.24 | 28.41 | 14.89 |  | 1164.77 | 375.01 | 196.55 |  | 2.1 | 27.72
32 | Прайс | Блоки дверные металлические утепленные с замком и ручками | м2 | 9 | 1250 |  |  |  | 11250
33 | Прайс | Блоки дверные металлические огнестойкие | м2 | 4.2 | 1500 |  |  |  | 6300
34 | ТЕРр61-07-01 | Ремонт штукатурки откосов внутри здания по камню и бетону цементно-известковым раствором прямолинейных | 100 м2 отремонтированной поверхности | 0.04 | 6916.33 | 4887.85 | 47.13 | 15.87 | 276.65 | 195.51 | 1.89 | 0.63 | 383.06 | 15.3224 | 1.16 | 0.0464
35 | ТЕР15-04-005-03 | Окраска поливинилацетатными водоэмульсионными составами улучшенная по штукатурке стен | 100 м2 окрашиваемой поверхности | 0.04 | 1707.53 | 547.4 | 12.43 | 0.27 | 68.3 | 21.9 | 0.5 | 0.01 | 42.9 | 1.716 | 0.17 | 0.0068
36 | ТЕР46-02-008-02 | Замена ступеней на сплошном основании | 100 м ступеней | 0.1 | 13780.73 | 4019.26 | 434.85 | 34.1 | 1378.07 | 401.93 | 43.49 | 3.41 | 342.94 | 34.294 | 3.7 | 0.37
37 | ТЕР07-05-015-01 | Устройство лестниц по готовому основанию из отдельных ступеней гладких | 100 м ступеней | 0.1 | 10860.05 | 1520.94 | 133.84 | 9.27 | 1086.01 | 152.09 | 13.38 | 0.93 | 117.72 | 11.772 | 1.47 | 0.147
38 | ТЕРр56-23-01 | Обрамление ступеней угловой сталью | 1 т | 0.07 | 5907.63 | 561.44 | 27.53 | 5.2 | 413.53 | 39.3 | 1.93 | 0.36 | 44 | 3.08 | 0.48 | 0.0336
Раздел 3. Уборка и вывоз мусора
39 | СЦП1-3-38 | Погрузочные работы при автомобильных перевозках Прочие материалы, детали и конструкции | за т груза | 16 | 8.04 |  |  |  | 128.64
40 | СЦЭМ-40-0052 | Автомобили-самосвалы грузоподъемностью до 10 т | м-час | 7 | 122.51 |  | 122.51 |  | 857.57 |  | 857.57
Итого прямые затраты по смете | [8 empty] | 87518.55 | 14895.74 | 1726 | 178.35 |  | 1164.46 |  | 9.4
ОЗП=5,153,ЭМ=3,174,ЗПМ=5,153,МАТ=3,872 | [8 empty] | 267349.17 | 61862.01 | 2240.92 | 740.69
ПЗ=3,919,ОЗП=3,919,ЭМ=3,919,ЗПМ=3,919,МАТ=3,919 | [8 empty] | 2878.75 |  | 2503.25
ИТОГО | [8 empty] | 357746.47 | 76757.75 | 6470.17 | 919.04 |  | 1164.46 |  | 9.4
Накладные расходы 95,00% ФОТ (от 77 676,79) | [8 empty] | 73792.95
Сметная прибыль 50,00% ФОТ (от 77 676,79) | [8 empty] | 38838.39
ИТОГО ПО СМЕТЕ | [8 empty] | 470377.81
Непредвиденные затраты 2% | [8 empty] | 9407.56
Итого с непредвиденными | [8 empty] | 479785.37
86361.37
566146.74
Раздел 4. Ремонт групповых комнат
41 | ТЕРр57-02-01 | Разборка покрытий полов из линолеума и релина | 100 м2 покрытий | 6.006 | 131.48 | 126.2 | 5.28 | 1.78 | 789.67 | 757.96 | 31.71 | 10.69 | 11.39 | 68.4083 | 0.13 | 0.7808 | 6.006
42 | ТЕРр57-02-07 | Разборка покрытий полов из древесноволокнистых плит | 100 м2 покрытий | 6.006 | 127.76 | 122.88 | 4.88 | 1.64 | 767.33 | 738.02 | 29.31 | 9.85 | 11.09 | 66.6065 | 0.12 | 0.7207 | 6.006
43 | ТЕРр57-02-09 | Разборка покрытий полов дощатых | 100 м2 покрытий | 3 | 459.3 | 424.36 | 34.94 | 11.76 | 1377.9 | 1273.08 | 104.82 | 35.28 | 38.3 | 114.9 | 0.86 | 2.58 | 3
44 | ТЕРр57-01-02 | Разборка оснований покрытия полов лаг из досок и брусков | 100 м2 основания | 1.5 | 84.98 | 84.98 |  |  | 127.47 | 127.47 |  |  | 7.67 | 11.505 |  |  | 1.5
45 | ТЕРр57-01-01 | Разборка оснований покрытия полов кирпичных столбиков под лаги | 100 м2 основания | 1.5 | 96.51 | 96.51 |  |  | 144.77 | 144.77 |  |  | 8.71 | 13.065 |  |  | 1.5
46 | ТЕРр57-03-01 | Разборка плинтус деревянных и из пластмассовых материалов | 100 м плинтусов | 3.6 | 41.77 | 41.77 |  |  | 150.37 | 150.37 |  |  | 3.77 | 13.572 |  |  | 3.6
47 | ТЕР11-01-012-01 | Укладка лаг по кирпичным столбикам | 100 м2 пола | 1.5 | 3636.45 | 543.11 | 51.19 | 1.92 | 5454.68 | 814.67 | 76.79 | 2.88 | 44.7 | 67.05 | 0.62 | 0.93 | 1.5
48 | ТЕР11-01-033-02 | Устройство покрытий дощатых толщиной 36 мм | 100 м2 покрытий | 3 | 8828.76 | 810.53 | 135.59 | 10.4 | 26486.28 | 2431.59 | 406.77 | 31.2 | 66.71 | 200.13 | 1.86 | 5.58 | 3
49 | ТЕР11-01-035-03 | Устройство покрытий из плит древесноволокнистых | 100 м2 покрытия | 6.006 | 2638.15 | 678.59 | 70.19 | 2.6 | 15844.73 | 4075.61 | 421.56 | 15.62 | 55.17 | 331.351 | 0.46 | 2.7628 | 6.006
50 | ТЕР11-01-036-03 | Устройство покрытий из линолеума насухо из готовых ковров на комнату | 100 м2 покрытия | 6.006 | 7402.61 | 203.48 | 50.97 | 4.65 | 44460.08 | 1222.1 | 306.13 | 27.93 | 17.2 | 103.3032 | 0.82 | 4.9249 | 6.006
51 | ТЕР11-01-040-01 | Устройство плинтусов поливинилхлоридных на клее КН-2 или аналог | 100 м плинтусов | 3.6 | 686.99 | 124.87 | 2.32 |  | 2473.16 | 449.53 | 8.35 |  | 8.99 | 32.364 | 0.03 | 0.108 | 3.6
52 | ТЕРр62-41-01 | Очистка вручную поверхности от перхлорвиниловых и масляных красок с земли и лесов | 100 м2 расчищенной поверхности | 4 | 230.46 | 230.46 |  |  | 921.84 | 921.84 |  |  | 20.8 | 83.2 |  |  | 4
53 | ТЕРр63-05-01 | Снятие обоев простых и улучшенных | 100 м2 очищаемой поверхности | 7.56 | 115.23 | 115.23 |  |  | 871.14 | 871.14 |  |  | 10.4 | 78.624 |  |  | 7.56
54 | ТЕРр61-02-07 | Ремонт штукатурки внутренних стен по камню и бетону цементно-известковым раствором, площадью отдельных мест до 1 м2 толщиной слоя до 20 мм | 100 м2 отремонтированной поверхности | 3 | 3898.35 | 2879.49 | 27.22 | 9.17 | 11695.05 | 8638.47 | 81.66 | 27.51 | 228.35 | 685.05 | 0.67 | 2.01 | 3
55 | ТЕРр61-01-09 | Сплошное выравнивание штукатурки внутри здания (однослойная штукатурка) сухой растворной смесью (типа "Ветонит" или аналог) толщиной до 10 мм для последующей окраски или оклейки обоями стен | 100 м2 поверхности | 11.56 | 5875.37 | 1025.08 | 48.05 | 28.93 | 67919.28 | 11849.92 | 555.46 | 334.43 | 73.8 | 853.128 | 0.46 | 5.3176 | 11.56
56 | ТЕР15-06-001-02 | Оклейка обоями стен по монолитной штукатурке и бетону тиснеными и плотными | 100 м2 оклеиваемой и обиваемой поверхности | 5.78 | 3534.1 | 606.59 | 1.18 | 0.14 | 20427.1 | 3506.09 | 6.82 | 0.81 | 46.95 | 271.371 | 0.02 | 0.1156 | 5.78
57 | ТЕР15-04-025-08 | Улучшенная окраска масляными составами по штукатурке стен | 100 м2 окрашиваемой поверхности | 5.78 | 1428.17 | 659.05 | 8.92 | 0.14 | 8254.82 | 3809.31 | 51.56 | 0.81 | 51.01 | 294.8378 | 0.12 | 0.6936 | 5.78
58 | ТЕРр61-07-01 | Ремонт штукатурки откосов внутри здания по камню и бетону цементно-известковым раствором прямолинейных | 100 м2 отремонтированной поверхности | 0.8 | 6916.33 | 4887.85 | 47.13 | 15.87 | 5533.06 | 3910.28 | 37.7 | 12.7 | 383.06 | 306.448 | 1.16 | 0.928 | 0.8
59 | ТЕР15-04-025-08 | Улучшенная окраска масляными составами по штукатурке стен | 100 м2 окрашиваемой поверхности | 0.8 | 1428.17 | 659.05 | 8.92 | 0.14 | 1142.54 | 527.24 | 7.14 | 0.11 | 51.01 | 40.808 | 0.12 | 0.096 | 0.8
60 | ТЕРр62-33-02 | Окраска масляными составами ранее окрашенных поверхностей радиаторов и ребристых труб отопления за 2 раза | 100 м2 окрашиваемой поверхности | 0.4 | 1245.3 | 821.61 | 0.77 |  | 498.12 | 328.64 | 0.31 |  | 65.94 | 26.376 | 0.01 | 0.004 | 0.4
61 | ТЕРр62-41-01 | Очистка вручную поверхности от перхлорвиниловых и масляных красок с земли и лесов | 100 м2 расчищенной поверхности | 6.006 | 230.46 | 230.46 |  |  | 1384.14 | 1384.14 |  |  | 20.8 | 124.9248 |  |  | 6.006
62 | ТЕРр61-04-07 | Ремонт штукатурки потолков по камню и бетону цементно-известковым раствором, площадью отдельных мест до 1 м2 толщиной слоя до 20 мм | 100 м2 отремонтированной поверхности | 2 | 4774.22 | 3703.85 | 29.25 | 9.85 | 9548.44 | 7407.7 | 58.5 | 19.7 | 290.27 | 580.54 | 0.72 | 1.44 | 2
63 | ТЕР15-04-005-04 | Окраска поливинилацетатными водоэмульсионными составами улучшенная по штукатурке потолков | 100 м2 окрашиваемой поверхности | 6.006 | 1953.32 | 687.76 | 13.2 | 0.27 | 11731.64 | 4130.69 | 79.28 | 1.62 | 53.9 | 323.7234 | 0.18 | 1.0811 | 6.006
64 | ТЕРр67-03-01 | Демонтаж кабеля | 100 м | 5 | 107.22 | 106.81 | 0.41 | 0.14 | 536.1 | 534.05 | 2.05 | 0.7 | 9.64 | 48.2 | 0.01 | 0.05 | 5
65 | ТЕРм08-02-403-03 | Провода групповых осветительных сетей. Провод в защитной оболочке или кабель двух-трехжильные под штукатурку по стенам или в бороздах | 100 м | 5 | 2427.64 | 495.06 | 188.52 | 96.31 | 12138.2 | 2475.3 | 942.6 | 481.55 | 37 | 185 | 5.27 | 26.35 | 5
66 | СЦМ-500-9001 | Кабель | м | 500 | 29.37 |  |  |  | 14685 | [7 empty] | 500
67 | ТЕРр62-10-05 ПЗ*2,4; ОЗП*2,4; ЭМ*2,4; ЗПМ*2,4; МАТ*2,4; ТЗ*2,4; ТЗМ*2,4 | Улучшенная масляная окраска ранее окрашенных дверей за два раза с расчисткой старой краски до 35 % Обоснования коэф-в: Новый коэффициент (ПЗ*2,4) | 100 м2 окрашиваемой поверхности | 1.2 | 3642.43 | 1958.64 | 20.9 | 3.29 | 4370.92 | 2350.37 | 25.08 | 3.95 | 159.24 | 191.088 | 0.384 | 0.4608 | 1.2
68 | ТЕР10-01-057-01 ПЗ*0,8; ОЗП*0,8; ЭМ*0,8; ЗПМ*0,8; МАТ*0; ТЗ*0,8; ТЗМ*0,8 | Разборка шкафов Обоснования коэф-в: Новый коэффициент (ПЗ*0,8; МАТ*0) | 100 м2 деталей | 0.24 | 911.22 | 650.72 | 260.5 | 20.62 | 218.69 | 156.17 | 62.52 | 4.95 | 56.048 | 13.4515 | 3.112 | 0.7469 | 0.24
69 | ТЕР46-04-012-03 | Разборка деревянных заполнений проемов дверных и воротных | 100 м2 | 0.76 | 1510.47 | 1196 | 314.47 | 105.88 | 1147.96 | 908.96 | 239 | 80.47 | 103.91 | 78.9716 | 7.74 | 5.8824 | 0.76
70 | ТЕР10-01-039-01 | Установка блоков в наружных и внутренних дверных проемах в каменных стенах площадью проема до 3 м2 | 100 м2 проемов | 0.76 | 32012.53 | 1362.94 | 1262.06 | 178.42 | 24329.52 | 1035.83 | 959.17 | 135.6 | 104.28 | 79.2528 | 13.34 | 10.1384 | 0.76
71 | ТЕР15-04-025-04 ПЗ*2,4; ОЗП*2,4; ЭМ*2,4; ЗПМ*2,4; МАТ*2,4; ТЗ*2,4; ТЗМ*2,4 | Улучшенная окраска масляными составами по дереву заполнений проемов дверных Обоснования коэф-в: Новый коэффициент (ПЗ*2,4) | 100 м2 окрашиваемой поверхности | 0.76 | 4193.98 | 2875.37 | 17.69 | 0.34 | 3187.42 | 2185.28 | 13.44 | 0.26 | 222.552 | 169.1395 | 0.24 | 0.1824 | 0.76
Раздел 5. Ремонт туалетов
72 | ТЕР10-05-001-01 | Устройство перегородок с одинарным металлическим каркасом и однослойной обшивкой гипсокартонными листами с обеих сторон (С 111 или аналог) с изоляцией глухих | 1 м2 перегородки за вычетом проемов | 20 | 203.82 | 29.85 | 1.32 | 0.13 | 4076.4 | 597 | 26.4 | 2.6 | 2.31 | 46.2 | 0.009 | 0.18 | 20
73 | ТЕР46-03-007-03 | Пробивка проемов в конструкциях из кирпича | 1 м3 | 0.5 | 557.79 | 156.95 | 400.84 | 34.75 | 278.9 | 78.48 | 200.42 | 17.38 | 12.3 | 6.15 | 2.54 | 1.27 | 0.5
74 | ТЕР10-01-039-01 | Установка блоков в наружных и внутренних дверных проемах в каменных стенах площадью проема до 3 м2 | 100 м2 проемов | 0.04 | 32012.53 | 1362.94 | 1262.06 | 178.42 | 1280.5 | 54.52 | 50.48 | 7.14 | 104.28 | 4.1712 | 13.34 | 0.5336 | 0.04
75 | ТЕР15-04-025-04 ПЗ*2,4; ОЗП*2,4; ЭМ*2,4; ЗПМ*2,4; МАТ*2,4; ТЗ*2,4; ТЗМ*2,4 | Улучшенная окраска масляными составами по дереву заполнений проемов дверных Обоснования коэф-в: Новый коэффициент (ПЗ*2,4) | 100 м2 окрашиваемой поверхности | 0.04 | 4193.98 | 2875.37 | 17.69 | 0.34 | 167.76 | 115.01 | 0.71 | 0.01 | 222.552 | 8.9021 | 0.24 | 0.0096 | 0.04
76 | ТЕРр61-07-01 | Ремонт штукатурки откосов внутри здания по камню и бетону цементно-известковым раствором прямолинейных | 100 м2 отремонтированной поверхности | 0.02 | 6916.33 | 4887.85 | 47.13 | 15.87 | 138.33 | 97.76 | 0.94 | 0.32 | 383.06 | 7.6612 | 1.16 | 0.0232 | 0.02
77 | ТЕР15-04-025-08 | Улучшенная окраска масляными составами по штукатурке стен | 100 м2 окрашиваемой поверхности | 0.02 | 1428.17 | 659.05 | 8.92 | 0.14 | 28.56 | 13.18 | 0.18 |  | 51.01 | 1.0202 | 0.12 | 0.0024 | 0.02
78 | ТЕР11-01-027-03 | Устройство покрытий на цементном растворе из плиток керамических для полов одноцветных с красителем | 100 м2 покрытия | 0.5 | 10481.54 | 1492.46 | 150.07 | 36.39 | 5240.77 | 746.23 | 75.04 | 18.2 | 119.78 | 59.89 | 2.94 | 1.47 | 0.5
79 | ТЕРр63-07-05 | Разборка облицовки стен из плит и плиток керамических глазурованных плиток | 100 м2 поверхности облицовки | 1.2 | 1059.99 | 831.42 | 228.57 | 27.22 | 1271.99 | 997.7 | 274.28 | 32.66 | 74.3 | 89.16 | 1.99 | 2.388 | 1.2
80 | ТЕРр62-41-01 | Очистка вручную поверхности от перхлорвиниловых и масляных красок с земли и лесов | 100 м2 расчищенной поверхности | 1.2 | 230.46 | 230.46 |  |  | 276.55 | 276.55 |  |  | 20.8 | 24.96 |  |  | 1.2
81 | ТЕР15-01-019-05 | Гладкая облицовка стен, столбов, пилястр и откосов (без карнизных, плинтусных и угловых плиток) без установки плиток туалетного гарнитура на клее из сухих смесей по кирпичу и бетону | 100 м2 поверхности облицовки | 1.2 | 11807.8 | 2086.89 | 45.24 | 25.22 | 14169.36 | 2504.27 | 54.29 | 30.26 | 159.67 | 191.604 | 1.65 | 1.98 | 1.2
82 | ТЕР15-04-005-03 | Окраска поливинилацетатными водоэмульсионными составами улучшенная по штукатурке стен | 100 м2 окрашиваемой поверхности | 1.2 | 1707.53 | 547.4 | 12.43 | 0.27 | 2049.04 | 656.88 | 14.92 | 0.32 | 42.9 | 51.48 | 0.17 | 0.204 | 1.2
83 | ТЕРр62-41-01 | Очистка вручную поверхности от перхлорвиниловых и масляных красок с земли и лесов | 100 м2 расчищенной поверхности | 0.7 | 230.46 | 230.46 |  |  | 161.32 | 161.32 |  |  | 20.8 | 14.56 |  |  | 0.7
84 | ТЕРр61-04-07 | Ремонт штукатурки потолков по камню и бетону цементно-известковым раствором, площадью отдельных мест до 1 м2 толщиной слоя до 20 мм | 100 м2 отремонтированной поверхности | 0.2 | 4774.22 | 3703.85 | 29.25 | 9.85 | 954.84 | 740.77 | 5.85 | 1.97 | 290.27 | 58.054 | 0.72 | 0.144 | 0.2
85 | ТЕР15-04-005-04 | Окраска поливинилацетатными водоэмульсионными составами улучшенная по штукатурке потолков | 100 м2 окрашиваемой поверхности | 0.2 | 1953.32 | 687.76 | 13.2 | 0.27 | 390.66 | 137.55 | 2.64 | 0.05 | 53.9 | 10.78 | 0.18 | 0.036 | 0.2
86 | ТЕР11-01-039-01 | Устройство порогов металлических | 100 м плинтусов | 0.3 | 628.77 | 92.95 | 6.19 |  | 188.63 | 27.89 | 1.86 |  | 7.65 | 2.295 | 0.08 | 0.024 | 0.3
87 | Прайс | Пороги металлические | м | 30 | 30 |  |  |  | 900 | [7 empty] | 30
88 | ТЕРр65-04-03 | Демонтаж санитарных приборов моек | 100 приборов | 0.05 | 1278.69 | 1246.59 | 32.1 | 10.81 | 63.93 | 62.33 | 1.61 | 0.54 | 102.6 | 5.13 | 0.79 | 0.0395 | 0.05
89 | ТЕР17-01-005-02 | Установка моек на два отделения | 10 комплектов | 0.5 | 5242.95 | 346.24 | 56.53 | 8.76 | 2621.48 | 173.12 | 28.27 | 4.38 | 25.31 | 12.655 | 1.03 | 0.515 | 0.5
90 | ТЕР17-01-002-03 МАТ*0 | Установка смесителей Обоснования коэф-в: Новый коэффициент (МАТ*0) | 10 шт | 0.5 | 95.93 | 95.76 | 0.17 |  | 47.97 | 47.88 | 0.09 |  | 7 | 3.5 |  |  | 0.5
91 | СЦМ-300-0617-1 | Смесители общие для ванн и умывальников с душевой сеткой | шт | 5 | 425.27 |  |  |  | 2126.35 | [7 empty] | 5
92 | ТЕРр65-08-01 | Смена полиэтиленовых канализационных труб диаметром до 50 мм | 100 м трубопровода с фасонными частями | 0.3 | 5225.73 | 822.86 | 11.8 | 1.37 | 1567.72 | 246.86 | 3.54 | 0.41 | 58.4 | 17.52 | 0.2 | 0.06 | 0.3
93 | ТЕРр65-06-03пр | Устройство воздушных разрывов | 100 приборов | 0.05 | 5374.57 | 985.8 | 16.12 | 1.78 | 268.73 | 49.29 | 0.81 | 0.09 | 76.3 | 3.815 | 0.27 | 0.0135 | 0.05
94 | ТЕР16-04-002-01 | Прокладка трубопроводов водоснабжения из напорных полиэтиленовых труб низкого давления среднего типа наружным диаметром 20 мм | 100 м трубопровода | 0.3 | 4898.16 | 2680.48 | 1380.93 | 210.96 | 1469.45 | 804.14 | 414.28 | 63.29 | 190.24 | 57.072 | 13.64 | 4.092 | 0.3
95 | ТЕР16-07-003-01 | Врезки в действующие внутренние сети трубопроводов отопления и водоснабжения диаметром 15 мм | 1 врезка | 5 | 97.84 | 62.84 | 6.27 |  | 489.2 | 314.2 | 31.35 |  | 4.46 | 22.3 | 0.01 | 0.05 | 5
96 | тер10-01-047-02 | Установка блоков из ПВХ в наружных и внутренних дверных проемах:в каменных стенах площадью более 3м2 | 100м2 | 0.24 | 13907.1 | 1556.38 | 371.45 | 7.11 | 3337.7 | 373.53 | 89.15 | 1.71 |  |  |  |  | 0.24
97 | СЦМ-203-9057-201 | Блоки дверные входные пластиковые,двупольные | м2 | 24 | 1852.31 |  |  |  | 44455.44 | [7 empty] | 24
Раздел 6. Уборка и вывоз мусора
98 | СЦП1-3-38 | Погрузочные работы при автомобильных перевозках Прочие материалы, детали и конструкции | за т груза | 21 | 8.04 |  |  |  | 168.84 | [7 empty] | 21
99 | СЦЭМ-40-0052 | Автомобили-самосвалы грузоподъемностью до 10 т | м-час | 10.5 | 122.51 |  | 122.51 |  | 1286.36 |  | 1286.36 | [5 empty] | 10.5