## Локальная смета
| СОГЛАСОВАНО: | [11 empty] | УТВЕРЖДАЮ:
| _____________________________ | [11 empty] | __________________________
| " _____ " ________________ 200_ г. | [11 empty] | "____" ______________200_ г.
2007г. Департамент по образованию и науке администрации г.Перми
(наименование стройки)
ЛОКАЛЬНЫЙ СМЕТНЫЙ РАСЧЕТ №
(локальная смета)
|  | на | МОУ "Лицей №2" по ул.Самаркандская,102. Ремонт рулонной кровли, Свердловский район
(наименование работ и затрат, наименование объекта)
Основание: Дефектная ведомость, узел устройства утеплителя.
|  |  | Сметная стоимость строительных работ ___________________________________________________________ | [5 empty] | ___________________________569076,82 |  | руб.
|  |  | Средства на оплату труда ___________________________________________________________ | [5 empty] | ___________________________32618,32 |  | руб.
|  |  | Сметная трудоемкость ___________________________________________________________ | [5 empty] | ___________________________________________________________521,4 |  | чел.час
Составлен(а) в текущих (прогнозных) ценах по состоянию на 4-й квартал 2007г.
№ пп | Обоснование | Наименование | Ед. изм. | Кол. | Стоимость единицы, руб. |  |  |  | Общая стоимость, руб. |  |  |  | Т/з осн. раб.на ед. | Т/з осн. раб. Всего | Т/з мех. на ед. | Т/з мех. Всего
[5 empty] | Всего | В том числе |  |  | Всего | В том числе
[6 empty] | Осн.З/п | Эк.Маш | З/пМех |  | Осн.З/п | Эк.Маш | З/пМех
1 | 2 | 3 | 4 | 5 | 6 | 7 | 8 | 9 | 10 | 11 | 12 | 13 | 14 | 15 | 16 | 17
Раздел 1. Новый Раздел
1 | ТЕРр58-17-01 | Разборка покрытий кровель из рулонных материалов | 100 м2 покрытий кровель | 3.42 | 195.44 | 192.9 | 2.54 |  | 668.4 | 659.72 | 8.68 |  | 17.41 | 59.54
2 | ТЕР12-01-015-01 | Устройство пароизоляции оклеечной в один слой | 100 м2 изолируемой поверхности | 3.42 | 1856.96 | 234.28 | 78.9 | 2.83 | 6350.8 | 801.24 | 269.84 | 9.68 | 17.51 | 59.88 | 0.28 | 0.96
3 | ТЕР12-01-013-01 | Утепление покрытий плитами из пенопласта полистирольного на битумной мастике в один слой | 100 м2 утепляемого покрытия | 3.42 | 4420.22 | 255.39 | 133.44 | 9.12 | 15117.15 | 873.43 | 456.36 | 31.19 | 21.02 | 71.89 | 0.87 | 2.98
4 | ТЕР12-01-013-02 | Утепление покрытий плитами из пенопласта полистирольного на битумной мастике на каждый последующий слой | 100 м2 утепляемого покрытия | 3.42 | 4004.33 | 182.61 | 127.83 | 9.12 | 13694.81 | 624.53 | 437.18 | 31.19 | 15.03 | 51.4 | 0.87 | 2.98
5 | СЦМ-104-0103 | Плиты из пенопласта полистирольного теплоизоляционные ПСБС-40 | м3 | -35,22 -17,61*2 | 652.98 |  |  |  | -22997.96
6 | ТЕР12-01-017-05 | Устройство выравнивающих стяжек сборных из плоских асбестоцементных листов | 100 м2 стяжек | 3.42 | 3685.88 | 314.41 | 34.24 | 3.45 | 12605.71 | 1075.28 | 117.1 | 11.8 | 24.64 | 84.27 | 0.24 | 0.82
7 | СЦМ-101-0044 | Листы асбестоцементные плоские с гладкой поверхностью прессованные толщиной 10 мм | м2 | -348.8 | 25.53 |  |  |  | -8904.86
8 | СЦМ-101-0045 | Листы асбестоцементные плоские с гладкой поверхностью прессованные толщиной 8 мм | м2 | 348.8 | 21.83 |  |  |  | 7614.3
9 | ТЕР12-01-001-05 | Устройство кровель скатных из наплавляемых материалов в два слоя | 100 м2 кровли | 3.42 | 8656.17 | 210.47 | 26.16 | 3.14 | 29604.1 | 719.81 | 89.47 | 10.74 | 15.73 | 53.8 | 0.29 | 0.99
10 | ТЕР12-01-004-05 | Устройство примыканий кровель из наплавляемых материалов к стенам и парапетам высотой более 600 мм с одним фартуком | 100 м примыканий | 0.84 | 11126.33 | 682.38 | 78.59 | 10.53 | 9346.12 | 573.2 | 66.02 | 8.85 | 52.21 | 43.86 | 0.87 | 0.73
11 | СЦМ-101-1961 | Материалы рулонные кровельные для верхнего слоя, изопласт ЭKП-4.5 | м2 | -545,3 -386,5-158,8 | 38.56 |  |  |  | -21026.77
12 | СЦМ-101-1962 | Материалы рулонные кровельные для нижних слоев, изопласт ЭПП-4 | м2 | -393.3 | 35.03 |  |  |  | -13777.3
13 | СЦМ-101-9121-8 | Унифлекс ЭКП-5,0 (верхний слой) | м2 | 545,3 386,5+158,8 | 41.57 |  |  |  | 22668.12
14 | СЦМ-101-9122-7 | Унифлекс ЭПП-3,0 (нижний слой) | м2 | 393.3 | 31.15 |  |  |  | 12251.3
15 | ТЕРр58-19-03 | Смена мелких покрытий из листовой стали в кровлях из рулонных и штучных материалов карнизных свесов | 100 м покрытий | 0.42 | 6454.19 | 1175.4 | 17.9 | 3.42 | 2710.76 | 493.67 | 7.52 | 1.44 | 101.24 | 42.52 | 0.35 | 0.15
16 | ТЕРр58-10-02 | Смена частей водосточных труб: Прямые звенья с люлек | 100 м | 0.2 | 8435.86 | 1076.49 | 6.19 |  | 1687.17 | 215.3 | 1.24 |  | 88.6 | 17.72 | 0.08 | 0.02
17 | ТЕРр58-10-04 | Смена частей водосточных труб: Колена с люлек | 100 шт. | 0.12 | 4679.32 | 1629.31 | 6.19 |  | 561.52 | 195.52 | 0.74 |  | 134.1 | 16.09 | 0.08 | 0.01
18 | ТЕРр58-10-07 | Смена частей водосточных труб: Воронки с люлек | 100 шт. | 0.04 | 9585.37 | 1454.36 | 6.19 |  | 383.41 | 58.17 | 0.25 |  | 119.7 | 4.79 | 0.08
19 | ТЕРр58-10-05 | Смена частей водосточных труб: Отливы (отметы) | 100 шт. | 0.04 | 5959.18 | 645.17 | 6.19 |  | 238.37 | 25.81 | 0.25 |  | 53.1 | 2.12 | 0.08
20 | ТЕРр58-22-01 | Смена ухватов для водосточных труб: в каменных стенах | 100 шт. | 0.1 | 1205.85 | 438.86 | 0.77 |  | 120.59 | 43.89 | 0.08 |  | 37.8 | 3.78 | 0.01
21 | ТЕРр56-02-02 | Снятие оконных переплетов: остекленных | 100 м2 оконных переплетов | 0.026 | 563.44 | 525.65 | 37.79 | 12.72 | 14.65 | 13.67 | 0.98 | 0.33 | 46.11 | 1.2 | 0.93 | 0.02
22 | ТЕРр56-08-01 | Установка неостекленных оконных переплетов: створных | 100 створок | 0.026 | 3920.2 | 3440.41 | 26.86 | 3.83 | 101.93 | 89.45 | 0.7 | 0.1 | 224.57 | 5.84 | 0.48 | 0.01
23 | СЦМ-203-0251 | Створки оконные для жилых зданий пл.0.3-0.4 м2 | м2 | 0.6 | 134.5 |  |  |  | 80.7
24 | ТЕР15-05-001-03 | Остекление оконным стеклом окон с одинарным переплетом | 100 м2 площади проемов по наружному обводу коробок | 0.006 | 3175.05 | 295.25 | 35.52 | 2.83 | 19.05 | 1.77 | 0.21 | 0.02 | 24.3 | 0.15 | 0.43
25 | СЦМ-203-0177 | Створки оконные (глухие)одинарной конструкции с жалюзийной решеткой | м2 | 2 | 477.39 |  |  |  | 954.78
26 | ТЕР15-04-024-05 | Простая окраска масляными составами по дереву заполнений слуховых окон КОЭФ. К ПОЗИЦИИ: Коробка, переплет ПЗ=1,2; ОЗП=1,2; ЭМ=1,2; ЗПМ=1,2; МАТ=1,2; ТЗ=1,2; ТЗМ=1,2 | 100 м2 окрашиваемой поверхности | 0.006 | 1352.83 | 666.11 | 4.2 | 0.17 | 8.12 | 4 | 0.03 |  | 53.46 | 0.32 | 0.06
27 | ТЕР15-04-024-05 | Простая окраска масляными составами по дереву заполнений слуховых окон жалюзийными решетками КОЭФ. К ПОЗИЦИИ: Т.ч. п.2.36 п/п.в ПЗ=2,5; ОЗП=2,5; ЭМ=2,5; ЗПМ=2,5; МАТ=2,5; ТЗ=2,5; ТЗМ=2,5 | 100 м2 окрашиваемой поверхности | 0.02 | 2818.4 | 1387.73 | 8.75 | 0.35 | 56.37 | 27.75 | 0.18 | 0.01 | 111.38 | 2.23 | 0.13
Вывоз мусора.
28 | СЦП1-3-26 | Погрузочные работы при автомобильных перевозках Мусор строительный | за т груза | 3 | 1.78 |  |  |  | 5.34
29 | СЦП3-3-25-1 | Перевозка навалочных грузов автомобилями-самосвалами (работающими вне карьеров), расстояние перевозки 25 км класс груза 1 | 1 т | 3 | 22.04 |  |  |  | 66.12
30 | СЦП1-4-26 | Разгрузочные работы при автомобильных перевозках Мусор строительный | за т груза | 3 | 2.52 |  |  |  | 7.56
Итого прямые затраты по смете в ценах 2001г. | [8 empty] | 70230.36 | 6496.21 | 1456.83 | 105.35 |  | 521.4 |  | 9.67
Итого прямые затраты по смете с учетом коэффициентов к итогам | [8 empty] | 238219.9 | 32097.78 | 4566.87 | 520.54 |  | 521.4 |  | 9.67
В том числе, справочно:
Перевод в цены 4кв. 2007г. ОЗП=4,941; ЭМ-ЗПМ=2,994; ЗПМ=4,941; МАТ=3,236 (Поз. 1, 11-20, 2-10, 21-23, 25, 24, 26-27) | [8 empty] | 167787.01 | 25601.56 | 3110.04 | 415.18
Перевозка автотранспортом 4кв. 2007г. ПЗ=3,563 (Поз. 28-30) | [8 empty] | 202.53
Накладные расходы | [8 empty] | 29128.16
В том числе, справочно:
95%*0,94 ФОТ (от 32618,32) (Поз. 1, 11-20, 2-10, 21-22, 24, 26-27) | [8 empty] | 29128.16
Сметная прибыль | [8 empty] | 16309.17
В том числе, справочно:
50% ФОТ (от 32618,32) (Поз. 1, 11-20, 2-10, 21-22, 24, 26-27) | [8 empty] | 16309.17
Итого | [8 empty] | 283657.23 |  |  |  |  | 521.4 |  | 9.67
Производство работ в зимнее время 3,63% | [8 empty] | 10296.76
Итого | [8 empty] | 293953.99
Теплоизоляция "Пеноплэкс-35" (35,22м3*5340руб.) | [8 empty] | 188074.8
Стоимость талонов на вывоз мусора (3т : 1,4т/м3 * 111,86руб.) | [8 empty] | 239.7
Итого | [8 empty] | 482268.49
НДС 18% | [8 empty] | 86808.3282
ВСЕГО по смете | [8 empty] | 569076.8182 |  |  |  |  | 521.4 |  | 9.67
Составил Шмыкова Г.М.