## Локальная смета
| СОГЛАСОВАНО: | [11 empty] | УТВЕРЖДАЮ:
| _____________________________ | [11 empty] | __________________________
| " _____ " ________________ 200_ г. | [11 empty] | "____" ______________200_ г.
МУЗ МСЧ № 11 по адресу: г. Пермь ул. Ардатовская, 40
(наименование стройки)
ЛОКАЛЬНЫЙ СМЕТНЫЙ РАСЧЕТ №
(локальная смета)
|  | на | ремонт вентиляции (автоматизация приточных систем)
(наименование работ и затрат, наименование объекта)
Основание:
|  |  | Сметная стоимость ___________________________________________________________ | [5 empty] | 863983.0526 |  | руб.
|  |  | строительных работ ___________________________________________________________ | [5 empty] | ___________________________________________________________82326,19 |  | руб.
|  |  | монтажных работ ___________________________________________________________ | [5 empty] | ___________________________________________________________143023,23 |  | руб.
|  |  | Средства на оплату труда ___________________________________________________________ | [5 empty] | ___________________________74804,67 |  | руб.
|  |  | Сметная трудоемкость ___________________________________________________________ | [5 empty] | ___________________________________________________________718,83 |  | чел.час
Составлен(а) в текущих (прогнозных) ценах по состоянию на 2 квартал 2008 г.
№ пп | Обоснование | Наименование | Ед. изм. | Кол. | Стоимость единицы, руб. |  |  |  | Общая стоимость, руб. |  |  |  | Т/з осн. раб.на ед. | Т/з осн. раб. Всего | Т/з мех. на ед. | Т/з мех. Всего
[5 empty] | Всего | В том числе |  |  | Всего | В том числе
[6 empty] | Осн.З/п | Эк.Маш | З/пМех |  | Осн.З/п | Эк.Маш | З/пМех
1 | 2 | 3 | 4 | 5 | 6 | 7 | 8 | 9 | 10 | 11 | 12 | 13 | 14 | 15 | 16 | 17
Раздел 1. Контроллер, щит
1 | ТЕРм11-04-004-01 | Контроллер программируемый | шт. | 5 | 287.22 | 133.52 | 82.29 | 7.9 | 1436.1 | 667.6 | 411.45 | 39.5 | 10.1 | 50.5 | 0.9 | 4.5
2 | ТЕРм08-03-482-01 | Блок питания | шт. | 5 | 117.69 | 51.43 | 63.96 | 3.31 | 588.45 | 257.15 | 319.8 | 16.55 | 3.65 | 18.25 | 0.53 | 2.65
3 | ТЕРм08-03-571-02 | Демонтаж щита КОЭФ. К ПОЗИЦИИ: коэффициент на демонтаж ОЗП=0,4; ЭМ=0,4; ЗПМ=0,4; МАТ=0; ТЗ=0,4; ТЗМ=0,4 | м ширины по фронту | 0.8 | 292.69 | 133.57 | 159.12 | 16.18 | 234.15 | 106.86 | 127.29 | 12.94 | 9.48 | 7.58 | 1.28 | 1.02
4 | ТЕРм08-03-571-02 | Щит, собираемый из отдельных панелей и блоков управления, шкафного исполнения | м ширины по фронту | 0.8 | 2160.8 | 333.93 | 397.8 | 40.44 | 1728.64 | 267.14 | 318.24 | 32.35 | 23.7 | 18.96 | 3.2 | 2.56
Итого прямые затраты по разделу в ценах 2001г. | [8 empty] | 3987.34 | 1298.75 | 1176.78 | 101.34 |  | 95.29 |  | 10.73
Итого прямые затраты по разделу с учетом коэффициентов к итогам | [8 empty] | 13213.15 | 8434.14 | 4779.01 | 658.15 |  | 95.29 |  | 10.73
Накладные расходы | [8 empty] | 7989.93
Сметная прибыль | [8 empty] | 5909.99
В том числе, справочно:
65% ФОТ (от 9092,29) (Поз. 1-4) | [8 empty] | 5909.99
Итоги по разделу 1 Контроллер, щит :
Монтаж радиотелевизионного и электронного оборудования | [8 empty] | 12973.12 |  |  |  |  | 50.5 |  | 4.5
Электромонтажные работы на других объектах | [8 empty] | 14139.95 |  |  |  |  | 44.79 |  | 6.23
Итого | [8 empty] | 27113.07 |  |  |  |  | 95.29 |  | 10.73
В том числе:
Машины и механизмы | [8 empty] | 4779.01
ФОТ | [8 empty] | 9092.29
Накладные расходы | [8 empty] | 7989.93
Сметная прибыль | [8 empty] | 5909.99
Итого по разделу 1 Контроллер, щит | [8 empty] | 27113.07 |  |  |  |  | 95.29 |  | 10.73
Раздел 2. Датчиковая аппаратура
5 | ТЕРм11-02-001-01 | Датчик температуры воздуха накладной, масса, кг, до 1,5 | шт. | 5 | 15.46 | 14.51 |  |  | 77.3 | 72.55 |  |  | 1.03 | 5.15
6 | ТЕРм11-02-001-1 | Датчик температуры воздуха канальный, масса, кг, до 1,5 | шт. | 5 | 15.46 | 14.51 |  |  | 77.3 | 72.55 |  |  | 1.03 | 5.15
7 | ТЕРм08-01-080-01 | Термостат защиты от замерзания | шт. | 5 | 26.71 | 15.46 | 9.26 | 0.74 | 133.55 | 77.3 | 46.3 | 3.7 | 1.13 | 5.65 | 0.08 | 0.4
8 | ТЕРм10-01-039-06 | Реле давления дифф. | шт. | 5 | 24.3 | 24.3 |  |  | 121.5 | 121.5 |  |  | 2 | 10
Итого прямые затраты по разделу в ценах 2001г. | [8 empty] | 409.65 | 343.9 | 46.3 | 3.7 |  | 25.95 |  | 0.4
Итого прямые затраты по разделу с учетом коэффициентов к итогам | [8 empty] | 2420.62 | 2233.33 | 187.29 | 24.06 |  | 25.95 |  | 0.4
В том числе, справочно:
Стесненность ОЗП=1,15; ЭМ=1,15; ЗПМ=1,15 (Поз. 5-6, 8, 7) | [8 empty] | 58.54 | 51.58 | 6.94 | 0.56
Перевод в текущие цены ОЗП=5,647; ЭМ-ЗПМ=3,332; ЗПМ=5,647; МАТ=0 (Поз. 5-6, 8, 7) | [8 empty] | 1952.43 | 1837.84 | 134.04 | 19.8
Накладные расходы | [8 empty] | 1771.74
В том числе, справочно:
80%*0,94 ФОТ (от 1731,31) (Поз. 5-6, 8) | [8 empty] | 1301.95
95%*0,94 ФОТ (от 526,08) (Поз. 7) | [8 empty] | 469.79
Сметная прибыль | [8 empty] | 1380.74
В том числе, справочно:
60% ФОТ (от 1731,31) (Поз. 5-6, 8) | [8 empty] | 1038.79
65% ФОТ (от 526,08) (Поз. 7) | [8 empty] | 341.95
Итоги по разделу 2 Датчиковая аппаратура :
Монтаж оборудования | [8 empty] | 4072.05 |  |  |  |  | 20.3
Электромонтажные работы на других объектах | [8 empty] | 1501.05 |  |  |  |  | 5.65 |  | 0.4
Итого | [8 empty] | 5573.1 |  |  |  |  | 25.95 |  | 0.4
В том числе:
Машины и механизмы | [8 empty] | 187.29
ФОТ | [8 empty] | 2257.39
Накладные расходы | [8 empty] | 1771.74
Сметная прибыль | [8 empty] | 1380.74
Итого по разделу 2 Датчиковая аппаратура | [8 empty] | 5573.1 |  |  |  |  | 25.95 |  | 0.4
Раздел 3. Замена обвязки калорифера
10 | ТЕРм12-12-003-01 | Вентиль 2-х ходовой с электроприводом | шт. | 5 | 64.49 | 60.19 | 1.55 |  | 322.45 | 300.95 | 7.75 |  | 4.4 | 22 | 0.02 | 0.1
11 | ТЕР18-05-001-01 | Установка насосов циркуляционных с электродвигателем массой агрегата до 0.1 т | 1 насос | 5 | 2769.93 | 187.33 | 13.15 | 0.79 | 13849.65 | 936.65 | 65.75 | 3.95 | 14.17 | 70.85 | 0.08 | 0.4
12 | ТЕР16-05-003-07 | Установка клапанов ручных балансировочных | 1 шт | 5 | 723.84 | 34.24 | 5.89 | 0.31 | 3619.2 | 171.2 | 29.45 | 1.55 | 2.59 | 12.95 | 0.04 | 0.2
13 | ТЕР20-04-002-01 | Демонтаж калориферов массой до 0,1 т КОЭФ. К ПОЗИЦИИ: коэффициент на демонтаж ОЗП=0,4; ЭМ=0,4; ЗПМ=0,4; МАТ=0; ТЗ=0,4; ТЗМ=0,4 | 1 калорифер | 9 | 31.88 | 25.81 | 6.07 | 0.19 | 286.92 | 232.29 | 54.63 | 1.71 | 2.12 | 19.08 | 0.03 | 0.27
14 | ТЕР20-04-002-01 | Установка калориферов массой до 0,1 т | 1 калорифер | 5 | 161.28 | 64.52 | 15.18 | 0.47 | 806.4 | 322.6 | 75.9 | 2.35 | 5.31 | 26.55 | 0.08 | 0.4
15 | ТЕР16-05-001-02 | Установка кранов шаровых проходных на трубопроводах из стальных труб диаметром 32 мм | 1 шт | 8 | 264.8 | 18.99 | 5.09 |  | 2118.4 | 151.92 | 40.72 |  | 1.47 | 11.76 | 0.02 | 0.16
16 | ТЕР16-05-001-01 | Установка кранов шаровых проходных на трубопроводах из стальных труб диаметром 25 мм | 1 шт | 2 | 164.43 | 18.99 | 4.32 |  | 328.86 | 37.98 | 8.64 |  | 1.47 | 2.94 | 0.01 | 0.02
17 | ТЕР16-05-001-01 | Установка кранов шаровых проходных на трубопроводах из стальных труб диаметром 15 мм | 1 шт | 10 | 164.43 | 18.99 | 4.32 |  | 1644.3 | 189.9 | 43.2 |  | 1.47 | 14.7 | 0.01 | 0.1
18 | ТЕРр65-01-01 | Разборка трубопроводов из водогазопроводных труб диаметром до 32 мм | 100 м трубопроводов | 0.5 | 482.51 | 410.03 | 11.78 | 1.37 | 241.26 | 205.02 | 5.89 | 0.69 | 34.66 | 17.33 | 0.1 | 0.05
19 | ТЕР16-02-005-01 | Прокладка трубопроводов отопления и водоснабжения из стальных электросварных труб диаметром 32 мм | 100 м трубопровода | 0.48 | 4644.98 | 844.93 | 129.04 | 2.99 | 2229.59 | 405.57 | 61.94 | 1.44 | 60.83 | 29.2 | 1.06 | 0.51
20 | ТЕР16-02-005-01 | Прокладка трубопроводов отопления и водоснабжения из стальных электросварных труб диаметром 25 мм | 100 м трубопровода | 0.12 | 4644.98 | 844.93 | 129.04 | 2.99 | 557.4 | 101.39 | 15.48 | 0.36 | 60.83 | 7.3 | 1.06 | 0.13
21 | ТЕР16-02-005-01 | Прокладка трубопроводов отопления и водоснабжения из стальных электросварных труб диаметром 15 мм | 100 м трубопровода | 0.05 | 4644.98 | 844.93 | 129.04 | 2.99 | 232.25 | 42.25 | 6.45 | 0.15 | 60.83 | 3.04 | 1.06 | 0.05
22 | ТЕР16-07-003-04 | Врезки в действующие внутренние сети трубопроводов отопления и водоснабжения диаметром 32 мм | 1 врезка | 5 | 140.52 | 62.84 | 6.27 |  | 702.6 | 314.2 | 31.35 |  | 4.46 | 22.3 | 0.01 | 0.05
23 | ТЕР16-07-005-01 | Гидравлическое испытание трубопроводов систем отопления, водопровода и горячего водоснабжения диаметром до 50 мм | 100 м трубопровода | 0.65 | 134.78 | 82.77 | 45.05 |  | 87.61 | 53.8 | 29.28 |  | 5.01 | 3.26
Итого прямые затраты по разделу в ценах 2001г. | [8 empty] | 27026.89 | 3465.72 | 476.43 | 12.2 |  | 263.26 |  | 2.44
Итого прямые затраты по разделу с учетом коэффициентов к итогам | [8 empty] | 24364.56 | 22506.51 | 1858.05 | 79.23 |  | 263.26 |  | 2.44
В том числе, справочно:
Стесненность ОЗП=1,15; ЭМ=1,15; ЗПМ=1,15 (Поз. 11-17, 19-23, 18, 10) | [8 empty] | 591.31 | 519.86 | 71.46 | 1.83
Перевод в текущие цены ОЗП=5,647; ЭМ-ЗПМ=3,332; ЗПМ=5,647; МАТ=0 (Поз. 11-17, 19-23, 18, 10) | [8 empty] | -3253.64 | 18520.94 | 1310.16 | 65.2
Накладные расходы | [8 empty] | 23293.64
В том числе, справочно:
74%*0,94 ФОТ (от 1335,85) (Поз. 18) | [8 empty] | 929.22
80%*0,94 ФОТ (от 1954,37) (Поз. 10) | [8 empty] | 1469.69
128%*0,94 * 0,9 ФОТ (от 19295,52) (Поз. 11-17, 19-23) | [8 empty] | 20894.73
Сметная прибыль | [8 empty] | 15453.54
В том числе, справочно:
50% ФОТ (от 1335,85) (Поз. 18) | [8 empty] | 667.93
60% ФОТ (от 1954,37) (Поз. 10) | [8 empty] | 1172.62
83%*0,85 ФОТ (от 19295,52) (Поз. 11-17, 19-23) | [8 empty] | 13612.99
Итоги по разделу 3 Замена обвязки калорифера :
Итого Строительные работы | [8 empty] | 58485.37 |  |  |  |  | 241.26 |  | 2.34
Итого Монтажные работы | [8 empty] | 4626.37 |  |  |  |  | 22 |  | 0.1
Итого | [8 empty] | 63111.74 |  |  |  |  | 263.26 |  | 2.44
В том числе:
Машины и механизмы | [8 empty] | 1858.05
ФОТ | [8 empty] | 22585.74
Накладные расходы | [8 empty] | 23293.64
Сметная прибыль | [8 empty] | 15453.54
Итого по разделу 3 Замена обвязки калорифера | [8 empty] | 63111.74 |  |  |  |  | 263.26 |  | 2.44
Раздел 4. Замена заслонки воздушной
24 | ТЕР20-02-006-09 | Демонтаж заслонок воздушных и клапанов воздушных КВР с электрическим или пневматическим приводами периметром до 4000 мм КОЭФ. К ПОЗИЦИИ: коэффициент на демонтаж ОЗП=0,4; ЭМ=0,4; ЗПМ=0,4; ТЗ=0,4; ТЗМ=0,4 | 1 шт. | 4 | 2267.22 | 23.02 | 3.24 | 0.12 | 9068.88 | 92.08 | 12.96 | 0.48 | 1.8 | 7.2 | 0.02 | 0.08
25 | ТЕР20-02-006-09 | Установка заслонок воздушных и клапанов воздушных КВР с электрическим или пневматическим приводами периметром до 4000 мм | 1 шт. | 4 | 2306.6 | 57.55 | 8.09 | 0.31 | 9226.4 | 230.2 | 32.36 | 1.24 | 4.51 | 18.04 | 0.05 | 0.2
26 | ТЕР20-02-006-07 | Демонтаж заслонок воздушных и клапанов воздушных КВР с электрическим или пневматическим приводами периметром до 1600 мм КОЭФ. К ПОЗИЦИИ: коэффициент на демонтаж ОЗП=0,4; ЭМ=0,4; ЗПМ=0,4; МАТ=0; ТЗ=0,4; ТЗМ=0,4 | 1 шт. | 1 | 10.43 | 9.39 | 1.04 |  | 10.43 | 9.39 | 1.04 |  | 0.74 | 0.74
27 | ТЕР20-02-006-07 | Установка заслонок воздушных и клапанов воздушных КВР с электрическим или пневматическим приводами периметром до 1600 мм | 1 шт. | 1 | 889.28 | 23.48 | 2.59 |  | 889.28 | 23.48 | 2.59 |  | 1.84 | 1.84 | 0.01 | 0.01
28 | ТЕР20-01-001-32 | Прокладка воздуховодов класса Н (нормальные) из оцинкованной стали толщиной 0,7 мм, периметром до 2400 мм | 100 м2 поверхности воздуховодов | 0.35 | 29971.54 | 1246.75 | 125.44 | 4.4 | 10490.04 | 436.36 | 43.9 | 1.54 | 100.06 | 35.02 | 0.71 | 0.25
29 | ТЕР26-01-018-01 | Изоляция плоских и криволинейных поверхностей пластинами (плитами) из вспененного каучука ("Армофлекс"), вспененного полиэтилена ("Термофлекс") | 10 м2 изолируемой поверхности | 3.5 | 815.23 | 103.95 | 33.29 |  | 2853.31 | 363.83 | 116.52 |  | 6.67 | 23.35 | 0.43 | 1.51
30 | ТЕР20-01-001-32 | Прокладка воздуховодов класса Н (нормальные) из оцинкованной стали толщиной 0,7 мм, периметром до 2400 мм | 100 м2 поверхности воздуховодов | 0.1 | 29971.54 | 1246.75 | 125.44 | 4.4 | 2997.15 | 124.68 | 12.54 | 0.44 | 100.06 | 10.01 | 0.71 | 0.07
Итого прямые затраты по разделу в ценах 2001г. | [8 empty] | 35535.49 | 1280.02 | 221.91 | 3.7 |  | 96.2 |  | 2.12
Итого прямые затраты по разделу с учетом коэффициентов к итогам | [8 empty] | 9172.68 | 8312.49 | 860.19 | 24.06 |  | 96.2 |  | 2.12
В том числе, справочно:
Стесненность ОЗП=1,15; ЭМ=1,15; ЗПМ=1,15 (Поз. 24-28, 30, 29) | [8 empty] | 225.29 | 192 | 33.29 | 0.56
Перевод в текущие цены ОЗП=5,647; ЭМ-ЗПМ=3,332; ЗПМ=5,647; МАТ=0 (Поз. 24-28, 30, 29) | [8 empty] | -26588.1 | 6840.48 | 604.99 | 19.8
Накладные расходы | [8 empty] | 8467.8
В том числе, справочно:
100%*0,94 * 0,9 ФОТ (от 2362,7) (Поз. 29) | [8 empty] | 1998.84
128%*0,94 * 0,9 ФОТ (от 5973,85) (Поз. 24-28, 30) | [8 empty] | 6468.96
Сметная прибыль | [8 empty] | 5620.36
В том числе, справочно:
70%*0,85 ФОТ (от 2362,7) (Поз. 29) | [8 empty] | 1405.81
83%*0,85 ФОТ (от 5973,85) (Поз. 24-28, 30) | [8 empty] | 4214.55
Итоги по разделу 4 Замена заслонки воздушной :
Сантехнические работы - внутренние (трубопроводы, водопровод, канализация, отопление, газоснабжение, вентиляция и кондиционирование воздуха) | [8 empty] | 17047 |  |  |  |  | 72.85 |  | 0.61
Теплоизоляционные работы | [8 empty] | 6213.84 |  |  |  |  | 23.35 |  | 1.51
Итого | [8 empty] | 23260.84 |  |  |  |  | 96.2 |  | 2.12
В том числе:
Машины и механизмы | [8 empty] | 860.19
ФОТ | [8 empty] | 8336.55
Накладные расходы | [8 empty] | 8467.8
Сметная прибыль | [8 empty] | 5620.36
Итого по разделу 4 Замена заслонки воздушной | [8 empty] | 23260.84 |  |  |  |  | 96.2 |  | 2.12
Раздел 5. Кабельная продукция
31 | ТЕРр67-01-01 | Демонтаж электропроводки скрытая проводка | 100 м | 2 | 28.14 | 28.14 |  |  | 56.28 | 56.28 |  |  | 2.54 | 5.08
32 | ТЕРм08-02-409-01 | Труба гофрированная винипластовая по установленным конструкциям, по стенам и колоннам с креплением скобами, диаметр, мм, до 25 | 100 м | 3 | 2143.17 | 318.44 | 631.8 | 292.43 | 6429.51 | 955.32 | 1895.4 | 877.29 | 23.8 | 71.4 | 16 | 48
33 | ТЕРм08-02-404-01 | Провода магистралей, стояков и силовых сетей в готовых каналах или трубах, количество и сечение, мм2, до 2х6 | 100 м трассы | 3 | 623.8 | 244.85 | 122.97 | 60.47 | 1871.4 | 734.55 | 368.91 | 181.41 | 18.3 | 54.9 | 3.32 | 9.96
34 | ТЕРм08-02-146-01 | Кабели до 35 кв с креплением накладными скобами, масса 1 м кабеля, кг, до 0,5 | 100 м кабеля | 5.7 | 2475.31 | 201.1 | 1001.06 | 132.06 | 14109.27 | 1146.27 | 5706.04 | 752.74 | 14.7 | 83.79 | 8.6 | 49.02
36 | ТЕРм08-02-144-03 | Присоединение к зажимам жил проводов или кабелей, сечение, мм2, до: 16 | 100 шт. | 1.3 | 207.94 | 207.94 |  |  | 270.32 | 270.32 |  |  | 15.2 | 19.76
Итого прямые затраты по разделу в ценах 2001г. | [8 empty] | 22736.78 | 3162.74 | 7970.35 | 1811.44 |  | 234.93 |  | 106.98
Итого прямые затраты по разделу с учетом коэффициентов к итогам | [8 empty] | 55902.27 | 20538.98 | 35363.29 | 11763.6 |  | 234.93 |  | 106.98
В том числе, справочно:
Стесненность ОЗП=1,15; ЭМ=1,15; ЗПМ=1,15 (Поз. 31-36) | [8 empty] | 1669.96 | 474.41 | 1195.55 | 271.72
Перевод в текущие цены ОЗП=5,647; ЭМ-ЗПМ=3,332; ЗПМ=5,647; МАТ=0 (Поз. 31-36) | [8 empty] | 31495.53 | 16901.84 | 26197.39 | 9680.44
Накладные расходы | [8 empty] | 28811.85
В том числе, справочно:
85%*0,94 ФОТ (от 365,47) (Поз. 31) | [8 empty] | 292.01
95%*0,94 ФОТ (от 31937,11) (Поз. 32-36) | [8 empty] | 28519.84
Сметная прибыль | [8 empty] | 20996.68
В том числе, справочно:
65% ФОТ (от 32302,58) (Поз. 31-36) | [8 empty] | 20996.68
Итоги по разделу 5 Кабельная продукция :
Электромонтажные работы | [8 empty] | 895.04 |  |  |  |  | 5.08
Электромонтажные работы на других объектах | [8 empty] | 104815.76 |  |  |  |  | 229.85 |  | 106.98
Итого | [8 empty] | 105710.8 |  |  |  |  | 234.93 |  | 106.98
В том числе:
Машины и механизмы | [8 empty] | 35363.29
ФОТ | [8 empty] | 32302.58
Накладные расходы | [8 empty] | 28811.85
Сметная прибыль | [8 empty] | 20996.68
Итого по разделу 5 Кабельная продукция | [8 empty] | 105710.8 |  |  |  |  | 234.93 |  | 106.98
Раздел 6. Шумоглушители на системы вентиляции
37 | ТЕР20-02-016-08 | Установка глушителей шума вентиляционных установок пластинчатых типа ПП 3-2, ВП 3-2, размером пластин 400х400х1000 мм | 1 пластина | 1 | 1055.45 | 13.37 | 4.63 |  | 1055.45 | 13.37 | 4.63 |  | 1.06 | 1.06 | 0.03 | 0.03
38 | ТЕРр69-09-01 | Очистка помещений от строительного мусора | 100 т мусора | 0.01 | 2207.5 | 2207.5 |  |  | 22.08 | 22.08 |  |  | 214.32 | 2.14
Итого прямые затраты по разделу в ценах 2001г. | [8 empty] | 1077.53 | 35.45 | 4.63 |  |  | 3.2 |  | 0.03
Итого прямые затраты по разделу с учетом коэффициентов к итогам | [8 empty] | 247.96 | 230.23 | 17.73 |  |  | 3.2 |  | 0.03
В том числе, справочно:
Стесненность ОЗП=1,15; ЭМ=1,15; ЗПМ=1,15 (Поз. 37-38) | [8 empty] | 6.01 | 5.32 | 0.69
Перевод в текущие цены ОЗП=5,647; ЭМ-ЗПМ=3,332; ЗПМ=5,647; МАТ=0 (Поз. 37-38) | [8 empty] | -835.58 | 189.46 | 12.41
Накладные расходы | [8 empty] | 199.18
В том числе, справочно:
78%*0,94 ФОТ (от 143,38) (Поз. 38) | [8 empty] | 105.13
128%*0,94 * 0,9 ФОТ (от 86,85) (Поз. 37) | [8 empty] | 94.05
Сметная прибыль | [8 empty] | 132.96
В том числе, справочно:
50% ФОТ (от 143,38) (Поз. 38) | [8 empty] | 71.69
83%*0,85 ФОТ (от 86,85) (Поз. 37) | [8 empty] | 61.27
Итоги по разделу 6 Шумоглушители на системы вентиляции :
Сантехнические работы - внутренние (трубопроводы, водопровод, канализация, отопление, газоснабжение, вентиляция и кондиционирование воздуха) | [8 empty] | 259.9 |  |  |  |  | 1.06 |  | 0.03
Прочие ремонтно-строительные работы | [8 empty] | 320.2 |  |  |  |  | 2.14
Земляные работы, выполняемые ручным способом
Итого | [8 empty] | 580.1 |  |  |  |  | 3.2 |  | 0.03
В том числе:
Машины и механизмы | [8 empty] | 17.73
ФОТ | [8 empty] | 230.23
Накладные расходы | [8 empty] | 199.18
Сметная прибыль | [8 empty] | 132.96
Итого по разделу 6 Шумоглушители на системы вентиляции | [8 empty] | 580.1 |  |  |  |  | 3.2 |  | 0.03
ИТОГИ ПО СМЕТЕ:
Итого прямые затраты по смете в ценах 2001г. | [8 empty] | 90773.68 | 9586.58 | 9896.4 | 1932.38 |  | 718.83 |  | 122.7
Итого прямые затраты по смете с учетом коэффициентов к итогам | [8 empty] | 105321.2 | 62255.68 | 43065.52 | 12548.99 |  | 718.83 |  | 122.7
В том числе, справочно:
Стесненность ОЗП=1,15; ЭМ=1,15; ЗПМ=1,15 (Поз. 11-17, 19-28, 30, 37, 40-41, 18, 29, 38, 1-4, 7, 9, 32-36, 5-6, 8, 10, 31) | [8 empty] | 2922.44 | 1437.99 | 1484.46 | 289.86
Перевод в текущие цены ОЗП=5,647; ЭМ-ЗПМ=3,332; ЗПМ=5,647; МАТ=0 (Поз. 11-17, 19-28, 30, 37, 40-41, 18, 29, 38, 1-4, 7, 9, 32-36, 5-6, 8, 10, 31) | [8 empty] | 11625.08 | 51231.13 | 31684.65 | 10326.75
Накладные расходы | [8 empty] | 70534.02
В том числе, справочно:
74%*0,94 ФОТ (от 1335,85) (Поз. 18) | [8 empty] | 929.22
78%*0,94 ФОТ (от 143,38) (Поз. 38) | [8 empty] | 105.13
80%*0,94 ФОТ (от 3685,68) (Поз. 5-6, 8, 10) | [8 empty] | 2771.63
85%*0,94 ФОТ (от 365,47) (Поз. 31) | [8 empty] | 292.01
92%*0,94 ФОТ (от 4591,97) (Поз. 1) | [8 empty] | 3971.14
95%*0,94 ФОТ (от 36963,46) (Поз. 2-4, 7, 9, 32-36) | [8 empty] | 33008.37
100%*0,94 * 0,9 ФОТ (от 2362,7) (Поз. 29) | [8 empty] | 1998.84
128%*0,94 * 0,9 ФОТ (от 25356,16) (Поз. 11-17, 19-28, 30, 37, 40-41) | [8 empty] | 27457.68
Сметная прибыль | [8 empty] | 49494.2
В том числе, справочно:
50% ФОТ (от 1479,23) (Поз. 18, 38) | [8 empty] | 739.62
60% ФОТ (от 3685,68) (Поз. 5-6, 8, 10) | [8 empty] | 2211.41
65% ФОТ (от 41920,9) (Поз. 1-4, 7, 9, 32-36, 31) | [8 empty] | 27248.59
70%*0,85 ФОТ (от 2362,7) (Поз. 29) | [8 empty] | 1405.81
83%*0,85 ФОТ (от 25356,16) (Поз. 11-17, 19-28, 30, 37, 40-41) | [8 empty] | 17888.77
Итоги по смете:
Итого Строительные работы | [8 empty] | 82326.19 |  |  |  |  | 340.66 |  | 4.49
Итого Монтажные работы | [8 empty] | 143023.23 |  |  |  |  | 378.17 |  | 118.21
Итого | [8 empty] | 225349.42 |  |  |  |  | 718.83 |  | 122.7
В том числе:
Машины и механизмы | [8 empty] | 43065.52
ФОТ | [8 empty] | 74804.67
Накладные расходы | [8 empty] | 70534.02
Сметная прибыль | [8 empty] | 49494.2
Стоимость материалов в текущих ценах | [8 empty] | 492482.96
Итого | [8 empty] | 717832.38
Непредвиденные расходы 2% | [8 empty] | 14356.6476
Итого с непредвиденными | [8 empty] | 732189.0276
НДС 18% | [8 empty] | 131794.025
ВСЕГО по смете | [8 empty] | 863983.0526 |  |  |  |  | 718.83 |  | 122.7
Составил Хут О.Б.
Проверил