## Локальная смета
| СОГЛАСОВАНО: | [11 empty] | УТВЕРЖДАЮ:
| _____________________________ | [11 empty] | __________________________
| " _____ " ________________ 200_ г. | [11 empty] | "____" ______________200_ г.
Капитальный ремонт объектов внешнего благоустройства
(наименование стройки)
ЛОКАЛЬНЫЙ СМЕТНЫЙ РАСЧЕТ №
(локальная смета)
|  | на | внутриквартальный проезд ул.Кисловодская на участке от ул.Овчинникова до ул.Челюскинцев
(наименование работ и затрат, наименование объекта)
Основание:
|  |  | Сметная стоимость строительных работ ___________________________________________________________ | [5 empty] | ___________________________718,266 |  | тыс.руб.
|  |  | Средства на оплату труда ___________________________________________________________ | [5 empty] | ___________________________34,010 |  | тыс.руб.
|  |  | Сметная трудоемкость ___________________________________________________________ | [5 empty] | ___________________________________________________________444,09 |  | чел.час
Составлен(а) в текущих (прогнозных) ценах по состоянию на 2008 г.
№ пп | Обоснование | Наименование | Ед. изм. | Кол. | Стоимость единицы, руб. |  |  |  | Общая стоимость, руб. |  |  |  | Т/з осн. раб.на ед. | Т/з осн. раб. Всего | Т/з мех. на ед. | Т/з мех. Всего
[5 empty] | Всего | В том числе |  |  | Всего | В том числе
[6 empty] | Осн.З/п | Эк.Маш | З/пМех |  | Осн.З/п | Эк.Маш | З/пМех
1 | 2 | 3 | 4 | 5 | 6 | 7 | 8 | 9 | 10 | 11 | 12 | 13 | 14 | 15 | 16 | 17
Раздел 1. дорожная одежда
1 | ТЕРр68-15-01 | Ремонт асфальтобетонного покрытия дорог однослойного толщиной 50 мм площадью ремонта до: 5 м2 НР, (19319 руб.): 104%*0,94 от ФОТ (19762 руб.) СП, (11857 руб.): 60% от ФОТ (19762 руб.) | 100 м2 | 3 | 5899.67 | 1184.18 | 726.14 | 94.12 | 17699 | 3553 | 2178 | 282 | 100.1 | 300.3 | 6.47 | 19.41
2 | СЦМ-410-0021 | Смеси асфальтобетонные дорожные, аэродромные и асфальтобетон (горячие и теплые для пористого асфальтобетона, щебеночные и гравийные), марка: 1 | т | -35.7 | 324.98 |  |  |  | -11602
3 | Ср. см. цена на 1 кв. 2008 г | Смеси асфальтобетонные дорожные, аэродромные и асфальтобетон (горячие и теплые для пористого асфальтобетона, щебеночные и гравийные), марка: 1 | т | 35.7 | 457.92 |  |  |  | 16348
4 | ТЕР27-06-026-01 | Розлив вяжущих материалов НР, (13 руб.): 142%*0,94 от ФОТ (10 руб.) СП, (8 руб.): 95%*0.85 от ФОТ (10 руб.) | 1 т | 0.2 | 1988.03 |  | 48.44 | 10.38 | 398 |  | 10 | 2 |  |  | 0.66 | 0.13
5 | СЦМ-101-1561 | Битумы нефтяные дорожные жидкие класс МГ и СГ | т | -0.206 | 1883.1 |  |  |  | -388
6 | Ср.см. цена на 1 кв. 2008 г | Битумы нефтяные дорожные жидкие класс МГ и СГ | т | 0.206 | 2136.96 |  |  |  | 440
7 | ТЕР27-06-020-15 | Устройство покрытия толщиной 4 см из горячих асфальтобетонных смесей плотных мелкозернистых типа Б, марки 1, плотность каменных материалов 2,5-2,9 т/м3 НР, (5722 руб.): 142%*0,94 от ФОТ (4287 руб.) СП, (3462 руб.): 95%*0.85 от ФОТ (4287 руб.) | 1000 м2 покрытия | 1 | 42124.04 | 523.94 | 2445.24 | 307.63 | 42124 | 524 | 2445 | 308 | 38.3 | 38.3 | 19.12 | 19.12
8 | СЦМ-410-0002 | Смеси асфальтобетонные дорожные, аэродромные и асфальтобетон (горячие и теплые для плотного асфальтобетона мелко и крупнозернистые, песчаные), марка: 1, тип Б | т | -96.6 | 403.1 |  |  |  | -38939
9 | Ср. см. цена на 1 кв. 2008 г | Смеси асфальтобетонные дорожные, аэродромные и асфальтобетон (горячие и теплые для плотного асфальтобетона мелко и крупнозернистые, песчаные), марка: 1, тип Б | т | 96.6 | 491.31 |  |  |  | 47461
Раздел 2. Парковочный карман
10 | ТЕР01-01-012-02 | Разработка грунта с погрузкой на автомобили-самосвалы экскаваторами с ковшом вместимостью 2,5 (1,5-3) м3, группа грунтов: 2 НР, (331 руб.): 95%*0,94 от ФОТ (371 руб.) СП, (158 руб.): 50%*0.85 от ФОТ (371 руб.) | 1000 м3 грунта | 0.175 | 2752.16 | 88.02 | 2659.89 | 325.19 | 482 | 15 | 465 | 57 | 6.98 | 1.22 | 22.72 | 3.98
11 | СЦП3-3-15-1 | Перевозка навалочных грузов автомобилями-самосвалами (работающими вне карьеров), расстояние перевозки 15 км: класс груза 1 НР 0%*0,94 от ФОТ СП 0% от ФОТ | 1 т | 250 | 14.41 |  | 14.41 |  | 3603 |  | 3603
12 | ТЕР27-04-001-02 | Устройство подстилающих и выравнивающих слоев оснований из песчано-гравийной смеси, дресвы 11 621,61 = 2 481,37 + 74,92 x 122 НР, (3027 руб.): 142%*0,94 от ФОТ (2268 руб.) СП, (1831 руб.): 95%*0.85 от ФОТ (2268 руб.) | 100 м3 материала основания (в плотном теле) | 1.05 | 11621.61 | 179.21 | 2263.66 | 239.81 | 12203 | 188 | 2377 | 252 | 15.72 | 16.51 | 14.81 | 15.55
З | 1. 408-0200 | Смесь песчано-гравийная природная | м3 | 122 128,1 | 74.92 |  |  |  | 9597.25
Уд | 2. 408-0200 | Смесь песчано-гравийная природная | м3 | 0 | 74.92
13 | ТЕР27-04-006-01 | Устройство оснований толщиной 15 см из щебня фракции 40-70 мм (при укатке каменных материалов с пределом прочности на сжатие свыше 68,6 (700) до 98,1 (1000) МПа (кгс/см2)) однослойных НР, (2607 руб.): 142%*0,94 от ФОТ (1953 руб.) СП, (1577 руб.): 95%*0.85 от ФОТ (1953 руб.) | 1000 м2 основания | 0.35 | 33517.75 | 429.11 | 4576.82 | 653.91 | 11731 | 150 | 1602 | 229 | 36.96 | 12.94 | 41.95 | 14.68
14 | СЦМ-408-0014 | Щебень из природного камня для строительных работ марка М800, фракция 10-20 мм | м3 | -5.25 | 146.83 |  |  |  | -771
15 | Ср.см. цена на 1 кв. 2008 г | Щебень из природного камня для строительных работ марка М800, фракция 10-20 мм | м3 | 5.25 | 161.21 |  |  |  | 846
16 | СЦМ-408-0014 | Щебень из природного камня для строительных работ марка М800, фракция 10-20 мм | м3 | -66.15 | 146.83 |  |  |  | -9713
17 | Ср.см цена на 1 кв 2008 г | Щебень из природного камня для строительных работ марка М800, фракция 10-20 мм | м3 | 66.15 | 148.21 |  |  |  | 9804
18 | ТЕР27-06-026-01 | Розлив вяжущих материалов НР, (20 руб.): 142%*0,94 от ФОТ (15 руб.) СП, (12 руб.): 95%*0.85 от ФОТ (15 руб.) | 1 т | 0.28 | 1988.03 |  | 48.44 | 10.38 | 557 |  | 14 | 3 |  |  | 0.66 | 0.18
19 | СЦМ-101-1561 | Битумы нефтяные дорожные жидкие класс МГ и СГ | т | -0.2884 | 1883.1 |  |  |  | -543
20 | Ср. см. цена на 1 кв. 2008 г | Битумы нефтяные дорожные жидкие класс МГ и СГ | т | 0.2884 | 2136.96 |  |  |  | 616
21 | ТЕР27-06-020-15 | Устройство покрытия толщиной 4 см из горячих асфальтобетонных смесей плотных мелкозернистых типа Б, марки 1, плотность каменных материалов 2,5-2,9 т/м3 НР, (2002 руб.): 142%*0,94 от ФОТ (1500 руб.) СП, (1211 руб.): 95%*0.85 от ФОТ (1500 руб.) | 1000 м2 покрытия | 0.35 | 42124.04 | 523.94 | 2445.24 | 307.63 | 14743 | 183 | 856 | 108 | 38.3 | 13.41 | 19.12 | 6.69
22 | СЦМ-410-0002 | Смеси асфальтобетонные дорожные, аэродромные и асфальтобетон (горячие и теплые для плотного асфальтобетона мелко и крупнозернистые, песчаные), марка: 1, тип Б | т | -33.81 | 403.1 |  |  |  | -13629
23 | Ср.см. цена на 1 кв. 2008 г | Смеси асфальтобетонные дорожные, аэродромные и асфальтобетон (горячие и теплые для плотного асфальтобетона мелко и крупнозернистые, песчаные), марка: 1, тип Б | т | 33.81 | 491.31 |  |  |  | 16611
24 | ТЕР27-07-002-01 | Устройство оснований толщиной 12 см под тротуары из кирпичного или известнякового щебня НР, (406 руб.): 142%*0,94 от ФОТ (304 руб.) СП, (245 руб.): 95%*0.85 от ФОТ (304 руб.) | 100 м2 дорожек и тротуаров | 0.1625 | 1788.18 | 315.93 | 306.41 | 46.38 | 291 | 51 | 50 | 8 | 26.24 | 4.26 | 3.17 | 0.52
25 | ТЕР01-02-057-02 | Разработка грунта вручную в траншеях глубиной до 2 м без креплений с откосами, группа грунтов: 2 НР, (329 руб.): 80%*0,94 от ФОТ (438 руб.) СП, (168 руб.): 45%*0.85 от ФОТ (438 руб.) | 100 м3 грунта | 0.05 | 1706.32 | 1706.32 |  |  | 85 | 85 |  |  | 154 | 7.7
26 | СЦП1-3-5 | Погрузочные работы при автомобильных перевозках: Глина | за т груза | 8 | 1.87 |  |  |  | 15
27 | СЦП3-3-30-1 | Перевозка навалочных грузов автомобилями-самосвалами (работающими вне карьеров), расстояние перевозки 30 км: класс груза 1 НР 0%*0,94 от ФОТ СП 0% от ФОТ | 1 т | 8 5*1,6 | 25.28 |  | 25.28 |  | 202 |  | 202
28 | ТЕР27-02-010-02 | Установка бортовых камней бетонных при других видах покрытий НР, (4141 руб.): 142%*0,94 от ФОТ (3102 руб.) СП, (2505 руб.): 95%*0.85 от ФОТ (3102 руб.) | 100 м бортового камня | 0.65 | 10791 | 916 | 78.84 | 10.69 | 7014 | 595 | 51 | 7 | 76.08 | 49.45 | 0.72 | 0.47
29 | СЦМ-401-0006 | Бетон тяжелый, класс В 15 (М200) | м3 | -3.835 | 445.44 |  |  |  | -1708
30 | Ср.см. цена на 1 кв. 2008 г | Бетон тяжелый, класс В 15 (М200) | м3 | 3.835 | 1050.71 |  |  |  | 4029
31 | СЦМ-413-9010-1 | Камни бортовые (БР 100-30-15) | м | -65 | 70.73 |  |  |  | -4597
31.1 | Ср. см. цена на 1 кв. 2008 г | Камни бортовые (БР 100-30-18) | м | 65 | 130.66 |  |  |  | 8493
Итого прямые затраты по смете в ценах 2001г. | [8 empty] | 133905 | 5344 | 13853 | 1256 |  | 444.09 |  | 80.73
Итого прямые затраты по смете с учетом коэффициентов к итогам | [8 empty] | 520979 | 27538 | 49290 | 6472 |  | 444.09 |  | 80.73
В том числе, справочно:
ОЗП=5,153; ЭМ-ЗПМ=3,174; ЗПМ=5,153; МАТ=3,872 (Поз. 1-9, 12-24, 28-31.1, 10, 25) | [8 empty] | 375923 | 22194 | 24330 | 5216
ПЗ=3,919; ОЗП=3,919; ЭМ=3,919; ЗПМ=3,919; МАТ=3,919 (Поз. 11, 27, 26) | [8 empty] | 11151 |  | 11107
Накладные расходы | [8 empty] | 37917
В том числе, справочно:
80%*0,94 ФОТ (от 438) (Поз. 25) | [8 empty] | 329
95%*0,94 ФОТ (от 371) (Поз. 10) | [8 empty] | 331
104%*0,94 ФОТ (от 19762) (Поз. 1-3) | [8 empty] | 19319
142%*0,94 ФОТ (от 13439) (Поз. 4-9, 12-24, 28-31.1) | [8 empty] | 17938
Сметная прибыль | [8 empty] | 23035
В том числе, справочно:
45%*0.85 ФОТ (от 438) (Поз. 25) | [8 empty] | 168
50%*0.85 ФОТ (от 371) (Поз. 10) | [8 empty] | 158
60% ФОТ (от 19762) (Поз. 1-3) | [8 empty] | 11857
95%*0.85 ФОТ (от 13439) (Поз. 4-9, 12-24, 28-31.1) | [8 empty] | 10852
Итоги по смете:
Благоустройство (ремонтно-строительные) | [8 empty] | 121673 |  |  |  |  | 300.3 |  | 19.41
Автомобильные дороги | [8 empty] | 442189 |  |  |  |  | 134.87 |  | 57.34
Земляные работы, выполняемые механизированным способом | [8 empty] | 2163 |  |  |  |  | 1.22 |  | 3.98
Перевозка автотранспортом | [8 empty] | 14912
Земляные работы, выполняемые ручным способом | [8 empty] | 935 |  |  |  |  | 7.7
Погрузо-разгрузочные работы при автоперевозках | [8 empty] | 59
Итого | [8 empty] | 581931 |  |  |  |  | 444.09 |  | 80.73
В том числе:
Материалы | [8 empty] | 444092
Машины и механизмы | [8 empty] | 49290
ФОТ | [8 empty] | 34010
Накладные расходы | [8 empty] | 37917
Сметная прибыль | [8 empty] | 23035
инфляция 4,6% | [8 empty] | 26769
Итого с учетом доп. затрат в тек ценах | [8 empty] | 608700
НДС 18% | [8 empty] | 109566
ВСЕГО по смете | [8 empty] | 718266 |  |  |  |  | 444.09 |  | 80.73
Составил
Проверил